## D.1 工程项目最高投标限价汇总表
D.1 工程项目最高投标限价汇总表
工程名称：深圳市儿童医院屋面风冷热泵降噪工程 |  |  |  | 第 1 页 共 1 页
序号 | 汇 总 内 容 | 金额（元） | 其中
|  |  | 安全文明 施工费 （元） | 暂估价 （元） | 暂列金额 （元）
1 | 深圳市儿童医院屋面风冷热泵降噪工程
1.1 | 深圳市儿童医院屋面风冷热泵降噪工程
1.1.1 | 深圳市儿童医院屋面风冷热泵降噪工程
合计 |  | 103201.82 | 2618.1
注：1.暂估价包含专业工程暂估价及材料暂估价。专业工程暂估价为已含税价格，在计算增值税计算基础时不应包含专业工程暂估价金额； 2.本表宜用于按合同标的为工程量清单编制对象的工程汇总计算，以单项工程为工程量清单编制对象的工程可按本表汇总计算。

## 工程建设其他费表
工程建设其他费计价表
工程名称：深圳市儿童医院屋面风冷热泵降噪工程 |  |  | 标段： |  |  | 第 1 页，共 1 页
序号 | 项目名称 | 工作内容 | 计量 单位 | 工程量 | 金额(元) |  | 备注
[5 empty] | 单价 | 合价
1 | 勘察设计费 |  | 元
2 | 工程检测费 |  | 元
2.1 | 基桩检测 |  | 元
2.2 | 地基基础检测 |  | 元
2.3 | 锚栓（植筋）抗拔、抗剪试验 |  | 元
2.4 | 钢结构探伤检测 |  | 元
2.5 | 钢网架构变形检测 |  | 元
2.6 | 建筑幕墙及建筑外窗气密性、水密性、风压变形性能检测 |  | 元
2.7 | 外墙饰面砖粘结强度检测 |  | 元
2.8 | 建筑物沉降、变形检测 |  | 元
2.9 | 室内环境质量检测 |  | 元
2.10 | 智能建筑检测 |  | 元
2.11 | 建筑节能检测 |  | 元
3 | 其他检验费 |  | 元
3.1 | 噪音检测费 | 具有CMA资质的第三方检测公司出具检测报告、含工作人员配合检测费用。 | 元
4 | 城市道路临时占用费 |  | 元
5 | 城市道路挖掘修复费 |  | 元
6 | 临时占用绿地费 |  | 元
7 | 绿化补偿（赔偿）费 |  | 元
8 | 工程保险费 |  | 元 |  |  |  | (含税建安工程造价+设备及工器具购置费)×工程保险费费率(房建工程参考范围0.8~3.0‰；市政工程参考范围1.0~7.0‰；轨道交通与综合管廊工程参考范围1.2~9.0‰；详见《深圳市建设工程计价费率标准(2023)》)
9 | 弃土场受纳处置费 |  | 元 |  |  |  | 深建价[2013]3号
10 | 其他费 |  | 元
合 计

## D.2 单位工程最高投标限价汇总表
D.2 单位工程最高投标限价汇总表
工程名称：深圳市儿童医院屋面风冷热泵降噪工程 |  | 标段：深圳市儿童医院屋面风冷热泵降噪工程 |  | 第 1 页 共 1 页
序号 | 汇总内容 |  | 金额 （元） | 其中： 材料暂估价 （元）
1 | 分部分项工程
2 | 措施项目
2.1 | 安全文明施工 |  | 2440.21
2.1.1 | 安全文明施工费（按费率计算）
2.1.2 | 安全文明施工费（按清单列项）
2.1.3 | 产业工人职业训练专项经费
2.2 | 其他措施项目费
3 | 其他项目
3.1 | 暂列金额
3.2 | 专业工程暂估价
3.3 | 计日工
3.4 | 总承包服务费
4 | 增值税
合计
注：专业工程暂估价为已含税价格，在计算增值税计算基础时不应包含专业工程暂估价金额。

## E.1 分部分项工程项目清单计价表
E.1 分部分项工程项目清单计价表
工程名称：深圳市儿童医院屋面风冷热泵降噪工程 |  |  | 标段：深圳市儿童医院屋面风冷热泵降噪工程 |  |  | 第 1 页 共 1 页
序号 | 项目编码 | 项目名称 | 项目特征描述 | 计量单位 | 工程量 | 金额（元）
[6 empty] | 综合单价 | 合价 | 其中：材料暂估合价
整个工程
1 | 011207003001 | 穿孔吸声屏体 | 1.穿孔吸声屏体背板采用1.5mm镀锌板，面板采用1.0镀锌板，上部开百叶窗，下部冲孔，内部放置2mm聚酯纤维吸声板（声学）、密封减震条，吸声板采用与龙骨镶嵌方式固定，并填充100mm厚欧文斯科宁声学48K离心玻璃棉（5%压缩率，采用140g无碱憎水纤维布包裹）。屏间连接处采用橡胶垫（三元乙丙）密封。上下屏体整体采用Φ4钢丝绳连接加固。外表面烤漆。 | m2 | 145.72
2 | 010606003001 | 钢结构支架 | 1.125*125H型钢、150*100*3.0热镀锌扁通、100*100*3.0热镀锌方通、12.6号热镀锌槽钢等，钢结构立柱整体烤漆。钢结构节点板、连接板和加劲板和主构件材质相同。 | t | 1.231
3 | 010607010001 | 屏体上盖板 | 1.使用1.2镀锌板定制加工，整体烤漆 | m | 28.35
4 | 010103002001 | 垃圾清运费 | 1.现场物料外包装、卡板、废料等清理下楼 2.运距综合考虑 | 项 | 1
5 | 011601B005001 | 高空作业费 | 1.高空作业费。 | 项 | 1
本页小计
合计

## E.2 措施项目清单计价表
E.2 措施项目清单计价表
工程名称：深圳市儿童医院屋面风冷热泵降噪工程 |  |  | 标段：深圳市儿童医院屋面风冷热泵降噪工程 |  |  | 第 1 页 共 2 页
序号 | 项目编码 | 项目名称 | 工作内容 | 计量单位 | 工程量 | 金额（元）
[6 empty] | 综合单价 | 合价
1 | 1 | 安全文明施工费 |  | 项 | 1
1.1 | (1) | 安全文明施工费(按费率计算) |  | 项 | 1
1.2 | (2) | 安全文明施工费(按清单列项) |  | 项 | 1
1.2.1 | (2.1) | 装配式钢结构围挡（施工现场与外部环境隔离） |  | 项 | 1
1.2.2 | (2.2) | PVC围挡（施工现场与外部环境隔离） |  | 项 | 1
1.2.3 | (2.3) | 铁马（施工现场与外部环境隔离） |  | 项 | 1
1.2.4 | (2.4) | 水马（施工现场与外部环境隔离） |  | 项 | 1
1.2.5 | (2.5) | 施工废弃物、装修废弃物外运和处置 |  | 项 | 1
1.2.6 | (2.6) | 隔音屏、声屏障 |  | 项 | 1
1.2.7 | (2.7) | 施工区裸土覆盖 |  | 项 | 1
1.2.8 | (2.8) | 施工区临时排水沟 |  | 项 | 1
1.2.9 | (2.9) | 施工区临时集水井（沉砂井） |  | 项 | 1
1.3 | (3) | 产业工人职业训练专项经费 |  | 项 | 1
2 | 2 | 履约担保手续费 |  | 项 | 1
3 | 3 | 夜间施工增加费 |  | 项 | 1
4 | 4 | 赶工措施费 |  | 项 | 1
5 | 5 | 冬雨季施工费 |  | 项 | 1
6 | 6 | 已完成工程及设备保护费 |  | 项 | 1
7 | 7 | 地上地下设施及建筑物的临时保护费 |  | 项 | 1
8 | 8 | 二次搬运费 |  | 项 | 1
9 | 9 | 脚手架费 |  | 项 | 1
10 | 10 | 垂直运输机械费 |  | 项 | 1
10.1 | 011601013002 | 材料垂直运输费 | 因施工场地条件及施工程序限制而发生的材料、构配件、半成品等一次运输不能到达堆放地点，必须进行二次或多次搬运所发生的内容 | 项 | 1
10.1.1 | 010008-4 | 动臂式塔吊 | 每台起重机每天完成全部工程所需要的垂直运输全部操作过程。 | 台·天 | 1
本页小计
E.2 措施项目清单计价表
工程名称：深圳市儿童医院屋面风冷热泵降噪工程 |  |  | 标段：深圳市儿童医院屋面风冷热泵降噪工程 |  |  | 第 2 页 共 2 页
序号 | 项目编码 | 项目名称 | 工作内容 | 计量单位 | 工程量 | 金额（元）
[6 empty] | 综合单价 | 合价
11 | 11 | 大型机械设备进出场及安拆费 |  | 项 | 1
12 | 12 | 施工排水、降水费 |  | 项 | 1
13 | 13 | 专业工程措施项目费 |  | 项 | 1
13.1 | 13.1 | 室内空气污染测试 |  | 项 | 1
14 | 14 | 其他 |  | 项 | 1
本页小计
合计
注：措施项目清单中的安全文明施工费属于不可竞争项目，其计价应符合本指引及深圳市相关规定。

## E.4 其他项目清单计价表
E.4 其他项目清单计价表
工程名称：深圳市儿童医院屋面风冷热泵降噪工程 |  | 标段：深圳市儿童医院屋面风冷热泵降噪工程 |  | 第 1 页 共 1 页
序号 | 项目名称 |  | 金额（元） | 备注
1 | 暂列金额 |  |  | (分部分项费+措施项目费)*暂列金额费率(5%～10%)
2 | 专业工程暂估价
3 | 计日工
4 | 总承包服务费
5 | 发承包双方约定的其他项目
6 | 材料暂估价 |  |  | 仅统计汇总材料暂估价总金额，材料暂估价应计入清单项目综合单价，不重复计入建安工程费中
合计

## E.5 增值税计价表
E.5 增值税计价表
工程名称：深圳市儿童医院屋面风冷热泵降噪工程 |  |  | 标段：深圳市儿童医院屋面风冷热泵降噪工程 |  | 第 1 页 共 1 页
序号 | 项目名称 | 计算基础说明 |  | 计算基础 | 税率（%） | 金额（元）
1 | 增值税 | 分部分项工程+措施项目+其他项目-专业工程暂估价
合 计 | [5 empty] | 8025.84