## Sheet1
序号 | 货物名称 | 规格 | 招标技术要求 | 是否能完全响应（若有修改意见，请在此列填写） | 单位 | 单价（元）
1 | 主钢丝绳 | 8mm钢蕊 | 采用8*19S结构，抗拉强度必需满足最小破断拉力要求，实测破断拉力不低于标准最小破断拉力。伸长率钢蕊小于等于0.45%，麻蕊小于等于0.6%。 |  | 米
2 | 限速器 | DCA20602 | 限速器属于安全部件，必须具备型式试验证书；铭牌完整：厂家、型号、编号、动作速度、型式试验标志，参数与证书一致 。所有调节部位必须封记完好，严禁私自拆封调整；封记损坏必须校验动作速度。 |  | 个
3 | 光幕 | 通力FCU0740 | 光幕探测区域：轿门地坎上方25 mm～1600 mm（部分高端光幕到1800mm） 。最低光束不高于地坎上方25 mm；最高光束不低于1600 mm。关门最后20 mm间隙，光幕保护可以失效（国标允许） 。障碍物探测能力，能够可靠检测直径≥50 mm的障碍物（木棍、手臂、宠物等） 。响应时间：遮挡障碍物后，光幕输出开门信号，响应时间≤150ms；信号保持时间0.2‑1.5s，障碍物移开后恢复关门逻辑 。探测距离：发射端与接收端之间有效探测距离：最小≤20mm，最大≥3500mm，适配不同轿门宽度。 |  | 套
4 | 轿顶板 | DAA26800CB1 | 板卡应有清晰、不易脱落标识：型号、版本号、序列号、制造商、输入额定电压；必须具备：反接保护、过压保护、输入短路保护、浪涌抑制；绝缘要求：带电部分与金属安装底座之间，冷态绝缘电阻≥ 1 MΩ；耐压满足对应回路2倍额定电压+1000 V、1 min无击穿闪络（参照控制柜电气标准） ； 纹波、干扰抑制：能承受机房典型电脉冲干扰，不出现随机死机、误召唤、乱显示。 |  | 块
5 | 外呼显示板 | KM713560G01 | 板卡应有清晰、不易脱落标识：型号、版本号、序列号、制造商、输入额定电压；必须具备：反接保护、过压保护、输入短路保护、浪涌抑制；绝缘要求：带电部分与金属安装底座之间，冷态绝缘电阻≥ 1 MΩ；耐压满足对应回路2倍额定电压+1000 V、1 min无击穿闪络（参照控制柜电气标准） ； 纹波、干扰抑制：能承受机房典型电脉冲干扰，不出现随机死机、误召唤、乱显示。 |  | 个
6 | 抱闸接触器 | 3 RT 6027 | 线圈额定电压：允许波动范围 ‑15% ～ +10% Ue；低于下限应可靠释放、高于上限不得过热烧线圈； 绝缘与耐压： 主回路‑外壳、主回路‑辅助回路冷态绝缘电阻 ≥ 10 MΩ；- 工频耐压：2 Ue + 1000 V、1 min无击穿、闪络。 |  | 个
7 | 电源适配器 | KON12PKM51071208 | 输出标称稳态精度 ±5%以内；满载纹波 ≤ 120 mVpp；安全电路供电建议 ≤ 80 mVpp； 负载调整率：0‑100%负载变化时，电压漂移 ≤ ±3%；输入‑输出、输入‑外壳冷态绝缘电阻 ≥ 10 MΩ；- 工频耐压：3000 V AC、1 min无击穿闪络（加强绝缘等级）。 |  | 个
8 | 涨紧轮 | 直径215 | 合金铸铁为主；同一轮各绳槽工作面硬度差 ≤ 15 HB；硬度均匀保证磨损同步 。关键量化精度（GB/T 24478‑2023）： 各绳槽节圆直径相互差 ≤ 0.10 mm； 绳槽法向跳动 ≤ 节圆直径 × 1/2000（包覆绳 1/1000）。 |  | 个
9 | 反绳轮 | 420mm | 合金铸铁为主；同一轮各绳槽工作面硬度差 ≤ 15 HB；硬度均匀保证磨损同步 。关键量化精度（GB/T 24478‑2023）： 各绳槽节圆直径相互差 ≤ 0.10 mm； 绳槽法向跳动 ≤ 节圆直径 × 1/2000（包覆绳 1/1000）。 |  | 个
10 | 反绳轮更换人工 | / | 对电梯整机重要部件进行拆解、修复或批量更换，恢复电梯原有设计性能与安全指标；大修完成后需自检、资料归档。 |  | 台
11 | 接触器 | 3rt6024-1bf40 | 线圈额定电压：允许波动范围 ‑15% ～ +10% Ue；低于下限应可靠释放、高于上限不得过热烧线圈； 绝缘与耐压： 主回路‑外壳、主回路‑辅助回路冷态绝缘电阻 ≥ 10 MΩ；- 工频耐压：2 Ue + 1000 V、1 min无击穿、闪络。 |  | 个
12 | 变频器风扇 | rg125-19/14n | 绝缘：冷态绝缘电阻≥2MΩ；工频耐压1500V AC，1min无击穿闪络。. 电机保护：内置过热保护，堵转时自动断电，防止过热起火；. 接地：金属外壳必须可靠接PE保护地线，接地连续电阻≤0.1Ω；塑料外壳Ⅱ类绝缘可不接地。 |  | 台
13 | 涨紧装置 | zjz116-02 | -节圆直径D与限速绳公称直径d之比 D/d ≥30；绳槽为圆弧槽，保护钢丝绳。- 轴承密封防尘，转动顺滑无卡滞、无旷量；轮体无裂纹、砂眼；配置钢丝绳防脱槽护罩，防止钢丝绳跳出绳槽。 |  | 套
14 | 回转链 | 双叉17节 | 破断载荷：满足整机设计要求，安全系数满足扶手带最大拉力工况。 节距精度：整链节距均匀； |  | 条
15 | 应急松闸电池 | 光奈12V | 电池具备过充、过放、过流、短路保护；低压保护，电压低于阈值停止放电，防止电池深度亏电永久损坏。. 绝缘：电池组冷态绝缘电阻≥2MΩ；电池箱体可靠接地。 |  | 个
16 | 抱闸电源模块 | KM50014396 | 输入侧必须配置输入保险、EMI滤波，抑制变频器产生的电磁干扰，防止干扰主控板、PESSRAL安全电路板。. 冷态上电冲击电流受控，不冲击前端空开。4. 输入与输出之间满足加强绝缘，隔离耐压：AC3000V，1min无击穿、无闪络。 |  | 套
17 | 电梯松闸救援装置 | DAA21750E4 | 受力构件：杠杆、拉杆、销轴、螺杆、弹簧全部采用高强度钢材，做强度校核；所有受力零件不能出现塑性变形、裂纹；销轴必须设置防脱卡簧，防止销轴脱出。. 操作手柄：操作力必须控制在人体可操作范围，单人可以持续操作；手柄位置便于维保人员站立操作，操作点周边无尖锐棱角，防止划伤。4. 复位弹簧：松开操作手柄后，依靠复位弹簧自动回弹，拉杆完全退回，抱闸弹簧压紧，制动器自动恢复制动状态；复位弹簧疲劳、失效必须更换。. 防误触发保护：设置机械锁止/防护罩，正常运行时锁定，避免误碰、异物碰撞意外松闸。 |  | 套
18 | 主钢丝绳 | 无锡通用10mm钢蕊 | 采用8*19S结构，抗拉强度必需满足最小破断拉力要求，实测破断拉力不低于标准最小破断拉力。伸长率钢蕊小于等于0.45%，麻蕊小于等于0.6% |  | 米
19 | 内呼显示板 | A3N41332 | 板卡应有清晰、不易脱落标识：型号、版本号、序列号、制造商、输入额定电压；必须具备：反接保护、过压保护、输入短路保护、浪涌抑制；绝缘要求：带电部分与金属安装底座之间，冷态绝缘电阻≥ 1 MΩ；耐压满足对应回路2倍额定电压+1000 V、1 min无击穿闪络（参照控制柜电气标准） ； 纹波、干扰抑制：能承受机房典型电脉冲干扰，不出现随机死机、误召唤、乱显示。 |  | 块
20 | 开关电源 | SP-320-27 | 输出标称稳态精度 ±5%以内；满载纹波 ≤ 120 mVpp；安全电路供电建议 ≤ 80 mVpp； 负载调整率：0‑100%负载变化时，电压漂移 ≤ ±3%；输入‑输出、输入‑外壳冷态绝缘电阻 ≥ 10 MΩ；- 工频耐压：3000 V AC、1 min无击穿闪络（加强绝缘等级）； |  | 个
21 | 曳引轮 | MX14 | 合金铸铁为主；同一轮各绳槽工作面硬度差 ≤ 15 HB；硬度均匀保证磨损同步 。关键量化精度（GB/T 24478‑2023）： 各绳槽节圆直径相互差 ≤ 0.10 mm； 绳槽法向跳动 ≤ 节圆直径 × 1/2000（包覆绳 1/1000）； |  | 套
22 | 轴承 | 6226-2Z/C3VT189F2 | 轴承本体刻印永久标识：轴承型号、精度等级、制造商、游隙组别。. 选型硬性匹配：型号、内径、外径、宽度、精度等级、游隙、密封形式必须和原厂图纸一致。3. 精度等级- 曳引机主轴轴承：一般P5及以上；- 普通轮系轴承：P6级；- 门滑轮等轻载位置：P0级。. 游隙选择：曳引机主轴优先选用C3游隙，温升之后不会出现抱死；严禁随意选用小游隙轴承。. 密封形式：底坑、扶梯潮湿多尘位置，优先双面铁封/橡胶密封（2RS），防止水汽、灰尘进入滚道。 |  | 个
23 | 变频器维修 | KDM | 同型号变频器板卡维修，更换同规格IGBT模块、电容、驱动板、风扇、取样器件，参数原样恢复。 |  | 台
24 | 电梯参数板 | KM 7636.00G01 | 板卡应有清晰、不易脱落标识：型号、版本号、序列号、制造商、输入额定电压；必须具备：反接保护、过压保护、输入短路保护、浪涌抑制；绝缘要求：带电部分与金属安装底座之间，冷态绝缘电阻≥ 1 MΩ；耐压满足对应回路2倍额定电压+1000 V、1 min无击穿闪络（参照控制柜电气标准） ； 纹波、干扰抑制：能承受机房典型电脉冲干扰，不出现随机死机、误召唤、乱显示。 |  | 个
25 | 门机皮带 | M5 | 齿型：S5M / S8M . - 齿面橡胶：氯丁橡胶CR、氢化丁腈HNBR，- 抗拉骨架：高强度玻璃纤维线绳、芳纶线绳，承担全部拉力，- 齿面耐磨尼龙布：齿面包覆尼龙帆布，降低摩擦噪音，提升耐磨寿命 - 伸长率：额定张紧工况下，长期使用伸长率≤1%，防止后期松弛跳齿- 耐温区间：-20℃ ～ +80℃，适配机房、轿顶环境温度- 耐久寿命：正常商用电梯工况，设计寿命≥200万次开关门循环- 抗老化：耐臭氧、耐紫外线，长期使用橡胶不龟裂 |  | 条
26 | 门机板 | KM606810G01 | 板卡应有清晰、不易脱落标识：型号、版本号、序列号、制造商、输入额定电压；必须具备：反接保护、过压保护、输入短路保护、浪涌抑制；绝缘要求：带电部分与金属安装底座之间，冷态绝缘电阻≥ 1 MΩ；耐压满足对应回路2倍额定电压+1000 V、1 min无击穿闪络（参照控制柜电气标准） ； 纹波、干扰抑制：能承受机房典型电脉冲干扰，不出现随机死机、误召唤、乱显示。 |  | 块
27 | 门刀 | R2 | 门刀主体钢板材质：优质碳素结构钢，厚度满足原厂图纸，冲压成型，整体热处理或者表面防锈处理，常见发黑、镀锌、喷塑，防锈耐腐蚀，井道潮湿环境不易生锈。. 门刀刀片平直度，两片刀片平行度必须合格，不扭曲、不侧弯，刀片工作面平整，不能弯曲变形。. 门刀铰接、摆动机构（偏心门刀、弹簧门刀）：内置弹簧复位机构，弹簧弹力稳定，开关门动作完成之后，门刀可以自动复位到标准位置，弹簧不能疲劳失效。. 紧固件：全部高强度螺栓、防松弹垫/防松螺母，禁止使用普通自攻螺丝固定门刀。. 机械耐久：满足电梯开关门百万次寿命，长期反复夹持锁球，刀片工作面磨损均匀，不会快速磨薄变形。 |  | 套
28 | 扶梯抱闸 | SSA897200 | 吸合电压：电磁铁最低吸合电压 ≤额定电压80%；. 释放电压：最高释放电压 ≤额定电压40%；最低释放电压 ≥额定电压10%；线圈绝缘：冷态绝缘电阻≥2MΩ；工频耐压1500VAC 1min无击穿 |  | 个
29 | 轿厢指令板 | jwz-1 | 板卡应有清晰、不易脱落标识：型号、版本号、序列号、制造商、输入额定电压；必须具备：反接保护、过压保护、输入短路保护、浪涌抑制；绝缘要求：带电部分与金属安装底座之间，冷态绝缘电阻≥ 1 MΩ；耐压满足对应回路2倍额定电压+1000 V、1 min无击穿闪络（参照控制柜电气标准） ； 纹波、干扰抑制：能承受机房典型电脉冲干扰，不出现随机死机、误召唤、乱显示。 |  | 块
30 | 网络电源 | KM806510G03 | 输出标称稳态精度 ±5%以内；满载纹波 ≤ 120 mVpp；安全电路供电建议 ≤ 80 mVpp； 负载调整率：0‑100%负载变化时，电压漂移 ≤ ±3%；输入‑输出、输入‑外壳冷态绝缘电阻 ≥ 10 MΩ；- 工频耐压：3000 V AC、1 min无击穿闪络（加强绝缘等级）； |  | 套
31 | 对讲主机 | DAA25301J7 | . 绝缘：对讲线路、设备外壳对地绝缘电阻≥100MΩ；耐压满足工业弱电标准. . 防雷浪涌：室外IP/4G主机进线端配置浪涌保护，防止雷击损坏主机。语音清晰度：无严重失真、无啸叫、无严重背景噪声；井道强电磁干扰环境下，通话不出现大面积断音、杂音。3. 话筒灵敏度合格，轿厢内正常说话即可清晰传输，不需要大声喊叫 |  | 台
32 | 返绳轮 | 420mm | 合金铸铁为主；同一轮各绳槽工作面硬度差 ≤ 15 HB；硬度均匀保证磨损同步 。关键量化精度（GB/T 24478‑2023）： 各绳槽节圆直径相互差 ≤ 0.10 mm； 绳槽法向跳动 ≤ 节圆直径 × 1/2000（包覆绳 1/1000）； |  | 个
33 | 安全回路板 | GCEADOG04 | 板卡应有清晰、不易脱落标识：型号、版本号、序列号、制造商、输入额定电压；必须具备：反接保护、过压保护、输入短路保护、浪涌抑制；绝缘要求：带电部分与金属安装底座之间，冷态绝缘电阻≥ 1 MΩ；耐压满足对应回路2倍额定电压+1000 V、1 min无击穿闪络（参照控制柜电气标准） ； 纹波、干扰抑制：能承受机房典型电脉冲干扰，不出现随机死机、误召唤、乱显示。 |  | 块
34 | 抱闸 | DAA27076NN | 吸合电压：电磁铁最低吸合电压 ≤额定电压80%；. 释放电压：最高释放电压 ≤额定电压40%；最低释放电压 ≥额定电压10%；线圈绝缘：冷态绝缘电阻≥2MΩ；工频耐压1500VAC 1min无击穿 |  | 套
35 | 轿厢通讯板 | KM51096293V001 | 板卡应有清晰、不易脱落标识：型号、版本号、序列号、制造商、输入额定电压；必须具备：反接保护、过压保护、输入短路保护、浪涌抑制；绝缘要求：带电部分与金属安装底座之间，冷态绝缘电阻≥ 1 MΩ；耐压满足对应回路2倍额定电压+1000 V、1 min无击穿闪络（参照控制柜电气标准） ； 纹波、干扰抑制：能承受机房典型电脉冲干扰，不出现随机死机、误召唤、乱显示。 |  | 块
36 | 平层感应器 | KM773350G01 | 输出类型：NPN/PNP，常开NO/常闭NC，必须和原机主控IO定义完全一致；. 检测方式：槽型对射式，槽口宽度，槽内有效检测距离；. 响应时间：响应频率满足电梯额定速度，. 检测精度：隔磁板插入槽内，可靠触发；隔磁板完全离开，可靠复位，无中间不稳定区间；. 防护等级：轿顶井道环境，不低于IP54，防尘防潮，防止井道灰尘、水汽进入内部；. 工作温度：-20℃～+70℃，满足机房井道高低温环境； 抗振动性能：电梯持续运行振动工况，内部元件不松动，不会出现间歇性丢信号； 绝缘性能：信号回路对地绝缘电阻≥2MΩ； |  | 套
37 | 接触器 | 3RT1026-1B-0 | 线圈额定电压：允许波动范围 ‑15% ～ +10% Ue；低于下限应可靠释放、高于上限不得过热烧线圈； 绝缘与耐压： 主回路‑外壳、主回路‑辅助回路冷态绝缘电阻 ≥ 10 MΩ；- 工频耐压：2 Ue + 1000 V、1 min无击穿、闪络； |  | 个
38 | 变频器 | LCRD404-LRU | 过载能力。 150%额定输出电流，持续1min； 200%额定输出电流，持续0.5s； 满足电梯启动、重载上行、紧急工况转矩输出要求。 控制方式：矢量闭环控制（FOC），永磁同步主机必须支持转子角度辨识（电机自学习）。 调速性能。 速度控制范围：1:200； 启动转矩：150%额定转矩@1Hz； 转矩控制精度：±5%； 频率分辨率：0.001Hz。. 控制功能必备项。 S曲线加减速（保证舒适感，减小启停冲击）- 转矩限幅、启动转矩补偿- 速度搜索、瞬时停电再启动- 过转矩检测- 编码器闭环（增量编码器/旋变）- 抱闸时序控制、检修低速运 |  | 台
39 | 变频器维修 | LCRD404-LRU | 同型号变频器板卡维修，更换同规格IGBT模块、电容、驱动板、风扇、取样器件，参数原样恢复。 |  | 台
40 | 电梯光幕 | EG3811202 | 光幕探测区域：轿门地坎上方25 mm～1600 mm（部分高端光幕到1800mm） 。最低光束不高于地坎上方25 mm；最高光束不低于1600 mm。关门最后20 mm间隙，光幕保护可以失效（国标允许） 。障碍物探测能力，能够可靠检测直径≥50 mm的障碍物（木棍、手臂、宠物等） 。响应时间：遮挡障碍物后，光幕输出开门信号，响应时间≤150ms；信号保持时间0.2‑1.5s，障碍物移开后恢复关门逻辑 。探测距离：发射端与接收端之间有效探测距离：最小≤20mm，最大≥3500mm，适配不同轿门宽度 。 |  | 套
41 | 轿厢导靴 | DX16 | 靴座、支架为钢材冲压/焊接成型，焊缝饱满，无裂纹、虚焊，受力部位不得存在明显变形； 靴衬：高强度耐磨尼龙，材质均匀，无气孔、裂纹、夹杂； 滚轮聚氨酯胶层和金属轮芯牢固硫化结合，不允许脱胶；. 全部弹簧热处理合格，无疲劳变形、断裂； 紧固件全部配防松垫片/防松螺母，防止振动松动。 |  | 个
42 | 缓冲器 | HP8112S | 必须有型式试验证书、产品铭牌；铭牌标注：制造厂家、型号、额定速度、缓冲行程、出厂编号，证书与铭牌参数必须一致，有效缓冲行程，必须满足对应额定速度下能量吸收要求；- 压缩回弹后，不允许出现永久塑性变形、开裂、压溃；- 撞击后回弹时间满足整机设计，不能永久压死无法回弹 |  | 个
43 | 扶手带 | SDS | 骨架：高强度钢丝帘线/钢带层。外层为耐磨氯丁橡胶，表面防滑，手感平整； 耐老化、耐臭氧、耐紫外线，内侧摩擦面（和驱动摩擦轮接触一面）摩擦系数稳定， |  | 米
44 | 扶手带驱动轮 | 588*30 | - 材料：耐磨氯丁橡胶/聚氨酯，硬度一般 Shore A 60～70，具体以整机原厂图纸为准；- 摩擦系数：和扶手带内侧接触摩擦系数稳定，保证足够驱动力，不发生持续打滑；- 胶层厚度均匀，工作面平整光滑，无气孔、缺胶、裂纹、鼓包；- 耐老化、耐臭氧、耐油污，长期连续运行温升可控 |  | 个
45 | 灯箱板 | 5毫米白色20*1240mm | 厚度5mm，PVC材质，透光性好 |  | 块
46 | 对讲分机 | DAA25301J3 | 绝缘：对讲线路、设备外壳对地绝缘电阻≥100MΩ；耐压满足工业弱电标准. . 防雷浪涌：室外IP/4G主机进线端配置浪涌保护，防止雷击损坏主机。语音清晰度：无严重失真、无啸叫、无严重背景噪声；井道强电磁干扰环境下，通话不出现大面积断音、杂音。3. 话筒灵敏度合格，轿厢内正常说话即可清晰传输，不需要大声喊叫 |  | 台
47 | 对讲分机 | TJ-2A | 绝缘：对讲线路、设备外壳对地绝缘电阻≥100MΩ；耐压满足工业弱电标准. . 防雷浪涌：室外IP/4G主机进线端配置浪涌保护，防止雷击损坏主机。语音清晰度：无严重失真、无啸叫、无严重背景噪声；井道强电磁干扰环境下，通话不出现大面积断音、杂音。3. 话筒灵敏度合格，轿厢内正常说话即可清晰传输，不需要大声喊叫 |  | 台
48 | 门电机 | 607248G03 | 过载能力（T/CEA0061）永磁同步门电机过载能力要求：- 1.2倍额定电流，长期热平衡正常运行；- 2倍额定电流，持续5min；- 2.5倍额定电流，持续2min；主流F级绝缘，温升限值≤105K；- 必须自带过热保护（NTC热敏电阻），过热保护阈值一般不高于125℃整套门机系统设计开关门循环寿命≥2000万次 |  | 块
49 | 钢带 | AAA717AD1（含人工） | 安全系数：- 2根悬挂钢带：最小安全系数≥16。- 3根及以上悬挂钢带：最小安全系数≥12。. 破断拉力- 每根钢带标注公称最小破断拉力，- 内部钢丝抗拉强度公称范围：1570～3500N/mm²； |  | 米
50 | 钢带轮 | AA20780（含人工） | 材质：高强度铸钢/球墨铸铁，高精度加工成型；- 轮体不得存在铸造气孔、砂眼、裂纹、夹渣；- 轮毂、轮缘不允许焊接修补（原厂设计除外）。槽型为圆弧平底槽，槽宽、槽深、圆弧半径必须和配套钢带宽度、厚度严格匹配；- 槽面粗糙度、硬度严格执行原厂技术文件，槽面光滑，无锐边、毛刺、切削刀痕； |  | 个
51 | 门机皮带 | 5M-25 | 齿型：S5M / S8M . - 齿面橡胶：氯丁橡胶CR、氢化丁腈HNBR，- 抗拉骨架：高强度玻璃纤维线绳、芳纶线绳，承担全部拉力，- 齿面耐磨尼龙布：齿面包覆尼龙帆布，降低摩擦噪音，提升耐磨寿命 - 伸长率：额定张紧工况下，长期使用伸长率≤1%，防止后期松弛跳齿- 耐温区间：-20℃ ～ +80℃，适配机房、轿顶环境温度- 耐久寿命：正常商用电梯工况，设计寿命≥200万次开关门循环- 抗老化：耐臭氧、耐紫外线，长期使用橡胶不龟裂 |  | 条
52 | 限速器安全钳满载联动试验 | / | 电梯检修状态，轿厢上行至井道上部合适位置，预留足够下行制动距离，保证安全钳制停距离满足设计要求；. 轿厢内放置规定载荷（满载/125%额定载荷），载荷均匀布置，全部人员撤离轿厢内部；. 再次复核限速器电气开关、安全钳电气开关回路，确认回路正常，严禁短接任何安全开关；. 电梯切换下行，按照规定速度下行，人为触发限速器机械动作（机械扳动限速器棘爪，模拟超速触发）； |  | 台
53 | 电源板 | 24V专用 | 板卡应有清晰、不易脱落标识：型号、版本号、序列号、制造商、输入额定电压；必须具备：反接保护、过压保护、输入短路保护、浪涌抑制；绝缘要求：带电部分与金属安装底座之间，冷态绝缘电阻≥ 1 MΩ；耐压满足对应回路2倍额定电压+1000 V、1 min无击穿闪络（参照控制柜电气标准） ； 纹波、干扰抑制：能承受机房典型电脉冲干扰，不出现随机死机、误召唤、乱显示。 |  | 块
54 | 扶手带压带轮 | 70*50*6204 | 材料：耐磨氯丁橡胶/聚氨酯，硬度一般 Shore A 60～70，具体以整机原厂图纸为准；- 摩擦系数：和扶手带内侧接触摩擦系数稳定，保证足够驱动力，不发生持续打滑；- 胶层厚度均匀，工作面平整光滑，无气孔、缺胶、裂纹、鼓包；- 耐老化、耐臭氧、耐油污，长期连续运行温升可控 |  | 组
55 | 梯级 | W466 | 新梯级必须具备完整型式试验证书，材质、强度、静载、动载、扭转试验全部满足GB16899要求，具备出厂合格证、材质证明。 梯级整体结构刚性充足，长期满载往复运行，踏面、踢板不产生永久变形、裂纹、断齿；主轮、辅轮转动灵活，运行无卡滞、无异常异响。外观无铸造气孔、砂眼、裂纹、缩松，表面防滑条纹完整，边缘全部倒角，无锐边毛刺，防止割伤乘客。 |  | 个
56 | 对讲电源控制装置 | DAA25301X1 | 输出标称稳态精度 ±5%以内；满载纹波 ≤ 120 mVpp；安全电路供电建议 ≤ 80 mVpp； 负载调整率：0‑100%负载变化时，电压漂移 ≤ ±3%；输入‑输出、输入‑外壳冷态绝缘电阻 ≥ 10 MΩ；- 工频耐压：3000 V AC、1 min无击穿闪络（加强绝缘等级）； |  | 套
57 | 无机房参数板 | KM763600 | 板卡应有清晰、不易脱落标识：型号、版本号、序列号、制造商、输入额定电压；必须具备：反接保护、过压保护、输入短路保护、浪涌抑制；绝缘要求：带电部分与金属安装底座之间，冷态绝缘电阻≥ 1 MΩ；耐压满足对应回路2倍额定电压+1000 V、1 min无击穿闪络（参照控制柜电气标准） ； 纹波、干扰抑制：能承受机房典型电脉冲干扰，不出现随机死机、误召唤、乱显示。 |  | 块
58 | 外呼显示板 | DBA26800 | 板卡应有清晰、不易脱落标识：型号、版本号、序列号、制造商、输入额定电压；必须具备：反接保护、过压保护、输入短路保护、浪涌抑制；绝缘要求：带电部分与金属安装底座之间，冷态绝缘电阻≥ 1 MΩ；耐压满足对应回路2倍额定电压+1000 V、1 min无击穿闪络（参照控制柜电气标准） ； 纹波、干扰抑制：能承受机房典型电脉冲干扰，不出现随机死机、误召唤、乱显示。 |  | 块
59 | 空调电缆 | 专用型，带钢丝、2*2.5mm | 电缆型号：TVVBG 扁形电梯随行电缆（带镀锌钢承力芯），铜芯，PVC绝缘+PVC外护套，阻燃，往复弯折疲劳性能满足电梯终身运行，适配轿厢上下持续往复摆动。 芯数结构：3芯动力线（L、N、PE），内置高强度镀锌钢丝承力芯，承力钢丝承担电缆自重拉力，防止线芯被拉断；高层、高速电梯必须选用双钢芯加强款。. 额定电压：450/750V，AC220V单相供电，绝缘耐压合格，长期工作温度-15℃～+70℃。 |  | 米
60 | 电缆更换人工 | / | 对电梯整机重要部件进行拆解、修复或批量更换，恢复电梯原有设计性能与安全指标；大修完成后需自检、资料归档 |  | 台
61 | 通力主板 | CPU561 | 板卡应有清晰、不易脱落标识：型号、版本号、序列号、制造商、输入额定电压；必须具备：反接保护、过压保护、输入短路保护、浪涌抑制；绝缘要求：带电部分与金属安装底座之间，冷态绝缘电阻≥ 1 MΩ；耐压满足对应回路2倍额定电压+1000 V、1 min无击穿闪络（参照控制柜电气标准） ； 纹波、干扰抑制：能承受机房典型电脉冲干扰，不出现随机死机、误召唤、乱显示。 |  | 块
62 | 封芯接触器 | 3RT1526-1B | 线圈额定电压：允许波动范围 ‑15% ～ +10% Ue；低于下限应可靠释放、高于上限不得过热烧线圈； 绝缘与耐压： 主回路‑外壳、主回路‑辅助回路冷态绝缘电阻 ≥ 10 MΩ；- 工频耐压：2 Ue + 1000 V、1 min无击穿、闪络； |  | 个
63 | 轿顶板 | KM713710G01 | 板卡应有清晰、不易脱落标识：型号、版本号、序列号、制造商、输入额定电压；必须具备：反接保护、过压保护、输入短路保护、浪涌抑制；绝缘要求：带电部分与金属安装底座之间，冷态绝缘电阻≥ 1 MΩ；耐压满足对应回路2倍额定电压+1000 V、1 min无击穿闪络（参照控制柜电气标准） ； 纹波、干扰抑制：能承受机房典型电脉冲干扰，不出现随机死机、误召唤、乱显示。 |  | 块
64 | 消防板 | KM713150G01 | 板卡应有清晰、不易脱落标识：型号、版本号、序列号、制造商、输入额定电压；必须具备：反接保护、过压保护、输入短路保护、浪涌抑制；绝缘要求：带电部分与金属安装底座之间，冷态绝缘电阻≥ 1 MΩ；耐压满足对应回路2倍额定电压+1000 V、1 min无击穿闪络（参照控制柜电气标准） ； 纹波、干扰抑制：能承受机房典型电脉冲干扰，不出现随机死机、误召唤、乱显示。 |  | 块
65 | 限速器钢丝绳 | 8mm | 采用8*19S结构，抗拉强度必需满足最小破断拉力要求，实测破断拉力不低于标准最小破断拉力。伸长率钢蕊小于等于0.45%，麻蕊小于等于0.6% |  | 米
66 | 抱闸 | 27076AGX | 吸合电压：电磁铁最低吸合电压 ≤额定电压80%；. 释放电压：最高释放电压 ≤额定电压40%；最低释放电压 ≥额定电压10%；线圈绝缘：冷态绝缘电阻≥2MΩ；工频耐压1500VAC 1min无击穿 |  | 个
67 | 抱闸 | 955141 | 吸合电压：电磁铁最低吸合电压 ≤额定电压80%；. 释放电压：最高释放电压 ≤额定电压40%；最低释放电压 ≥额定电压10%；线圈绝缘：冷态绝缘电阻≥2MΩ；工频耐压1500VAC 1min无击穿 |  | 个
68 | 对讲分机 | TJ-2Y | 绝缘：对讲线路、设备外壳对地绝缘电阻≥100MΩ；耐压满足工业弱电标准. . 防雷浪涌：室外IP/4G主机进线端配置浪涌保护，防止雷击损坏主机。语音清晰度：无严重失真、无啸叫、无严重背景噪声；井道强电磁干扰环境下，通话不出现大面积断音、杂音。3. 话筒灵敏度合格，轿厢内正常说话即可清晰传输，不需要大声喊叫 |  | 个
69 | 门锁 | ＭＫＧ-10左开 | 沿开门方向施加1000N静态拉力，作用在门锁高度位置，锁钩、锁体不能出现永久变形、开裂、脱开；铰链门锁销承受3000N静态载荷无永久变形。电气触点属于强制断开型安全触点（NC常闭），必须由锁钩锁紧元件直接机械驱动，不允许通过中间连杆、杠杆、弹簧间接驱动，杜绝误接通；. 触点容量、电气间隙、爬电距离满足国标，触点烧蚀之后，依然具备可靠分断能力； |  | 套
70 | 门地坎 | 1240*125 | 6063铝合金挤压成型型材，阳极氧化表面处理，耐磨、防锈、自重轻；型材壁厚：客梯标准铝合金地坎壁厚满足原厂图纸，受力部位不得偷薄；货梯地坎壁厚加大，满足叉车碾压强度。. 地坎滑槽：一体式挤压成型滑槽，槽宽、槽深、槽口尺寸必须与门扇底部门滑块尺寸匹配，保证门滑块装配后，滑动间隙合理，不松旷、不卡死。. 型材表面平整，无挤压裂纹、气孔、夹渣、凹陷；型材两端切割平整，无斜口、毛刺。 |  | 条
71 | 门地坎支架 | 定制 | 冷轧钢板冲压成型，镀锌防锈，支架间距均匀，保证地坎跨中受力不会下垂变形。 紧固件：不锈钢/镀锌螺栓、螺母、防松弹垫，不允许使用自攻螺丝固定地坎主体。 |  | 套
72 | 厅门 | 通力不锈钢900宽 | 门扇板面平整，无凹陷、变形、锈蚀，边角圆滑，无锐边毛刺。. 门扇拼接处焊缝饱满，无虚焊、脱焊，面板与加强骨架连接牢固，长期受力不鼓包、不变形。在门扇最薄弱位置，垂直于门扇表面施加300N水平力，门扇无永久变形；沿开门方向，门锁位置施加1000N静态拉力，门锁、门扇不脱开、不损坏。 |  | 块
73 | 称重感应器 | XS4P30AB9D2 | 装置必须可以稳定识别轿厢空载、满载（100%额定载重）、超载（110%额定载重）三个关键节点；超载触发后，联动主控系统执行超载保护逻辑。 称重装置抗电梯启停冲击、振动，长期运行零点漂移小，不会因为电梯启停震动出现误报超载、漏报超载。. 井道潮湿、粉尘环境下，传感器本体、接线盒防护等级不低于IP54，轿底安装位置推荐IP65，防止水汽、灰尘造成信号失真。 |  | 个
74 | 截钢丝绳 | / | 在准备截断位置两侧，距离切口两侧各20~30mm位置，先用细铁丝/专用扎丝紧密绑扎，绑扎圈数不少于5圈，绑扎紧密，保证截断之后绳股不会散开。 绑扎完成之后，再在绑扎位置中间切断； 切断之后，立刻再次对端头进行加固绑扎，也可以采用熔头封端；端头不能出现单根钢丝翘起、散股。GB8903-2024要求：钢丝绳端头应绑扎牢固或采用其他方式固定（熔头、焊头），防止使用时松散。. 截断质量要求1. 切口断面平整，不出现钢丝外翻、股线散开；2. 切口附近钢丝不产生退火变色、不出现局部弯折硬弯；3. 截断位置不得有挤压压扁、钢丝断裂损伤；4. 截完之后检查绳芯，纤维芯不能被挤出来，钢芯不能变形。 |  | 台
75 | 弹簧 | 通力10厘 | 钢丝直径d：公差按照弹簧精度等级，安全弹簧不允许负偏差超标 弹簧中径D：外径/内径极限偏差≤±0.010D，自由高度H₀：极限偏差≤±0.010H₀ 有效圈数、总圈数严格执行图纸；压缩弹簧两端圈并紧磨平，端面垂直度合格，端面磨平率≥3/4圈 |  | 台
76 | 抱闸松闸装置 | MX14 | 受力构件：杠杆、拉杆、销轴、螺杆、弹簧全部采用高强度钢材，做强度校核；所有受力零件不能出现塑性变形、裂纹；销轴必须设置防脱卡簧，防止销轴脱出。. 操作手柄：操作力必须控制在人体可操作范围，单人可以持续操作；手柄位置便于维保人员站立操作，操作点周边无尖锐棱角，防止划伤。4. 复位弹簧：松开操作手柄后，依靠复位弹簧自动回弹，拉杆完全退回，抱闸弹簧压紧，制动器自动恢复制动状态；复位弹簧疲劳、失效必须更换。. 防误触发保护：设置机械锁止/防护罩，正常运行时锁定，避免误碰、异物碰撞意外松闸。 |  | 套
77 | 编码器 | KM1331189.TA16,双线 | 分辨率/每转脉冲数PPR：严格等于原厂设计值，不允许升高、降低； 供电电压：DC5V（±5%），. 相位精度：增量编码器A/B两相正交相位差90°±10°；正余弦编码器sin/cos信号幅值对称，无明显畸变。 安装同轴度要求- 径向跳动≤0.02mm；- 轴向窜动补偿范围匹配主机主轴轴向浮动量；- 浮动弹簧片安装，不允许强行顶死主轴，不能给主轴额外施加径向、轴向应力。 防护等级：主机侧编码器本体不低于IP40，带防护壳体；线缆护套耐油耐弯折，机房油污环境线缆外皮不老化开裂。工作温度：-20℃～+85℃，满足机房高温工况；. 抗振动、抗冲击：可以承受曳引机长期运转振动，振动工况下信号不中断；. 绝缘性能：编码器信号回路对地绝缘电阻≥0.5MΩ；. 最高允许转速：必须大于曳引机额定最高转速，留有安全余量。. 启动转矩：编码器自身启动阻力矩极小，不能额外增加主机负载 |  | 台
78 | 门头 | 通力、不锈钢 | 为冷轧钢板冲压折弯成型或型钢焊接结构；. 支架整体平整，无裂纹、虚焊、大面积变形，焊接部位焊缝饱满，无气孔、夹渣、脱焊。. 表面防腐处理：喷塑/镀锌，井道潮湿环境优先热镀锌或者厚喷塑，长期使用不出现大面积锈蚀穿孔。 支架安装孔位与墙体预埋件、门套钢架匹配，孔位精度满足安装要求 |  | 套
79 | 门套 | 通力、不锈钢 | 板面平整，无凹陷、变形、锈蚀，边角圆滑，无锐边毛刺。. 拼接处焊缝饱满，无虚焊、脱焊，面板与加强骨架连接牢固，长期受力不鼓包、不变形。 |  | 套
80 | 电梯125制动试验 | / | 轿厢内装载 125%额定载重量 的载荷，以额定速度下行，运行至行程下部区域，切断电动机与制动器供电，观察制动器能否使驱动主机停止运转，轿厢及附属部件、导轨无明显变形损坏。 |  | 台
81 | 电梯载荷试验 | / | 全部带载试验必须由持证电梯作业人员实施；试验前先完成整机预检，平衡系数不合格、制动器异常、钢丝绳异常严禁开展125%制动试验；试验全程封锁楼层，底坑、轿顶禁止无关人员逗留；试验载荷必须使用检定有效期内标准砝码，禁止随意使用砖块、散装杂物代替标准配重。 |  | 台
82 | 轿顶通讯板 | DBA26800CA1 | 板卡应有清晰、不易脱落标识：型号、版本号、序列号、制造商、输入额定电压；必须具备：反接保护、过压保护、输入短路保护、浪涌抑制；绝缘要求：带电部分与金属安装底座之间，冷态绝缘电阻≥ 1 MΩ；耐压满足对应回路2倍额定电压+1000 V、1 min无击穿闪络（参照控制柜电气标准） ； 纹波、干扰抑制：能承受机房典型电脉冲干扰，不出现随机死机、误召唤、乱显示。 |  | 块
83 | 变频器 | KDL32 | 过载能力。 150%额定输出电流，持续1min； 200%额定输出电流，持续0.5s； 满足电梯启动、重载上行、紧急工况转矩输出要求。 控制方式：矢量闭环控制（FOC），永磁同步主机必须支持转子角度辨识（电机自学习）。 调速性能。 速度控制范围：1:200； 启动转矩：150%额定转矩@1Hz； 转矩控制精度：±5%； 频率分辨率：0.001Hz。. 控制功能必备项。 S曲线加减速（保证舒适感，减小启停冲击）- 转矩限幅、启动转矩补偿- 速度搜索、瞬时停电再启动- 过转矩检测- 编码器闭环（增量编码器/旋变）- 抱闸时序控制、检修低速运 |  | 台
84 | 机房对讲机 | DAA25301Y1 | 绝缘：对讲线路、设备外壳对地绝缘电阻≥100MΩ；耐压满足工业弱电标准. . 防雷浪涌：室外IP/4G主机进线端配置浪涌保护，防止雷击损坏主机。语音清晰度：无严重失真、无啸叫、无严重背景噪声；井道强电磁干扰环境下，通话不出现大面积断音、杂音。3. 话筒灵敏度合格，轿厢内正常说话即可清晰传输，不需要大声喊叫 |  | 台
85 | 轿厢通讯板 | DAA26800J1 | 板卡应有清晰、不易脱落标识：型号、版本号、序列号、制造商、输入额定电压；必须具备：反接保护、过压保护、输入短路保护、浪涌抑制；绝缘要求：带电部分与金属安装底座之间，冷态绝缘电阻≥ 1 MΩ；耐压满足对应回路2倍额定电压+1000 V、1 min无击穿闪络（参照控制柜电气标准） ； 纹波、干扰抑制：能承受机房典型电脉冲干扰，不出现随机死机、误召唤、乱显示。 |  | 块
86 | 平层感应器 | DAA29505E12 | 输出类型：NPN/PNP，常开NO/常闭NC，必须和原机主控IO定义完全一致；. 检测方式：槽型对射式，槽口宽度，槽内有效检测距离；. 响应时间：响应频率满足电梯额定速度，. 检测精度：隔磁板插入槽内，可靠触发；隔磁板完全离开，可靠复位，无中间不稳定区间；. 防护等级：轿顶井道环境，不低于IP54，防尘防潮，防止井道灰尘、水汽进入内部；. 工作温度：-20℃～+70℃，满足机房井道高低温环境； 抗振动性能：电梯持续运行振动工况，内部元件不松动，不会出现间歇性丢信号； 绝缘性能：信号回路对地绝缘电阻≥2MΩ； |  | 套
87 | HVIB板 | KDA26800AAZ2 | 板卡应有清晰、不易脱落标识：型号、版本号、序列号、制造商、输入额定电压；必须具备：反接保护、过压保护、输入短路保护、浪涌抑制；绝缘要求：带电部分与金属安装底座之间，冷态绝缘电阻≥ 1 MΩ；耐压满足对应回路2倍额定电压+1000 V、1 min无击穿闪络（参照控制柜电气标准） ； 纹波、干扰抑制：能承受机房典型电脉冲干扰，不出现随机死机、误召唤、乱显示。 |  | 块
88 | 导靴 | DAA24180L1 | 靴座、支架为钢材冲压/焊接成型，焊缝饱满，无裂纹、虚焊，受力部位不得存在明显变形； 靴衬：高强度耐磨尼龙，材质均匀，无气孔、裂纹、夹杂； 滚轮聚氨酯胶层和金属轮芯牢固硫化结合，不允许脱胶；. 全部弹簧热处理合格，无疲劳变形、断裂； 紧固件全部配防松垫片/防松螺母，防止振动松动。 |  | 套
89 | 门机变频器 | KAA24360ABG | 过载能力。 150%额定输出电流，持续1min； 200%额定输出电流，持续0.5s； 满足电梯启动、重载上行、紧急工况转矩输出要求。 控制方式：矢量闭环控制（FOC），永磁同步主机必须支持转子角度辨识（电机自学习）。 调速性能。 速度控制范围：1:200； 启动转矩：150%额定转矩@1Hz； 转矩控制精度：±5%； 频率分辨率：0.001Hz。. 控制功能必备项。 S曲线加减速（保证舒适感，减小启停冲击）- 转矩限幅、启动转矩补偿- 速度搜索、瞬时停电再启动- 过转矩检测- 编码器闭环（增量编码器/旋变）- 抱闸时序控制、检修低速运 |  | 套
90 | GECB-AP主板 | DOA26800AY13（含程序） | 板卡应有清晰、不易脱落标识：型号、版本号、序列号、制造商、输入额定电压；必须具备：反接保护、过压保护、输入短路保护、浪涌抑制；绝缘要求：带电部分与金属安装底座之间，冷态绝缘电阻≥ 1 MΩ；耐压满足对应回路2倍额定电压+1000 V、1 min无击穿闪络（参照控制柜电气标准） ； 纹波、干扰抑制：能承受机房典型电脉冲干扰，不出现随机死机、误召唤、乱显示。 |  | 块
91 | 抱闸 | MX14 | 吸合电压：电磁铁最低吸合电压 ≤额定电压80%；. 释放电压：最高释放电压 ≤额定电压40%；最低释放电压 ≥额定电压10%；线圈绝缘：冷态绝缘电阻≥2MΩ；工频耐压1500VAC 1min无击穿 |  | 台
92 | 梯级链 | 133.33*76*25 | 结构形式：专用套筒滚子梯级链，销轴、套筒、滚子、链板、梯级轴一体化设计，区别普通工业链条。 材质：链板、销轴、套筒、滚子采用优质合金钢，整体淬火，销轴表面硬化处理，耐磨抗疲劳。 节距精度：出厂节距公差严格控制，保证梯级安装间距一致 |  | 节
93 | 主机驱动链条 | 20B-2/94节 | 结构形式：专用套筒滚子梯级链，销轴、套筒、滚子、链板、梯级轴一体化设计，区别普通工业链条。 材质：链板、销轴、套筒、滚子采用优质合金钢，整体淬火，销轴表面硬化处理，耐磨抗疲劳。 节距精度：出厂节距公差严格控制，保证梯级安装间距一致 |  | 条
94 | 扶手带驱动链条 | 20A-2/112节 | 全部受力零件（链板、销轴、套筒、滚子）合金钢热处理，硬度均匀，无裂纹、夹杂、气孔； 链板冲压平整，孔位精度合格，无毛刺、撕裂； 销轴与套筒配合间隙合格，装配后每一节链条都可以灵活弯折，无死点卡滞； |  | 条
95 | 扶梯主机 | 迅达9300 | - 永磁同步电机过载转矩：额定电压、额定转速下，过载转矩≥1.5倍额定转矩；大扭矩、高速机型指标按GB/T24478执行 绝缘等级：主流F级绝缘，温升限值≤105K - 防护等级：机房主机一般IP41起步，无机房主机普遍要求IP54 - 效率：无齿轮永磁同步主机额定工况效率≥88%（深圳地标DB4403/T7要求）- 内置编码器，闭环矢量控制，精准控制转速、转矩，编码器断线主机立刻保护停机 - 绕组绝缘电阻：额定电压≤500V，500V兆欧表测试，绝缘电阻≥1M |  | 台
96 | 接触器1 | CAD32，DC110V | 线圈额定电压：允许波动范围 ‑15% ～ +10% Ue；低于下限应可靠释放、高于上限不得过热烧线圈； 绝缘与耐压： 主回路‑外壳、主回路‑辅助回路冷态绝缘电阻 ≥ 10 MΩ；- 工频耐压：2 Ue + 1000 V、1 min无击穿、闪络； |  | 个
97 | 主板 | 50606951 | 板卡应有清晰、不易脱落标识：型号、版本号、序列号、制造商、输入额定电压；必须具备：反接保护、过压保护、输入短路保护、浪涌抑制；绝缘要求：带电部分与金属安装底座之间，冷态绝缘电阻≥ 1 MΩ；耐压满足对应回路2倍额定电压+1000 V、1 min无击穿闪络（参照控制柜电气标准） ； 纹波、干扰抑制：能承受机房典型电脉冲干扰，不出现随机死机、误召唤、乱显示。 |  | 块
98 | 对讲总线解码器 | NKT12(1-1)D | 双向免提通话，语音清晰，无啸叫、无严重回声，内置回声消除电路； 音频失真≤10%（免提通话，T/CEA7019指标）； 通道信噪比≥25dB，井道、机房嘈杂环境下，值班室可以听清轿厢被困人员说话；. 语音通道丢包率≤10%，通话不卡顿、不断续；. 呼叫建立时间：轿厢报警按下，值班室主机收到呼叫，建立通话延时≤1s；. 不能出现串音：呼叫A梯的时候，B梯解码器不能同时听到通话语音，杜绝多梯串号串音。 |  | 个
99 | 中控室对讲主机 | NKT12(1-1)99AN | 绝缘：对讲线路、设备外壳对地绝缘电阻≥100MΩ；耐压满足工业弱电标准. . 防雷浪涌：室外IP/4G主机进线端配置浪涌保护，防止雷击损坏主机。语音清晰度：无严重失真、无啸叫、无严重背景噪声；井道强电磁干扰环境下，通话不出现大面积断音、杂音。3. 话筒灵敏度合格，轿厢内正常说话即可清晰传输，不需要大声喊叫 |  | 台
100 | 控制柜主板 | CP41G04 | 板卡应有清晰、不易脱落标识：型号、版本号、序列号、制造商、输入额定电压；必须具备：反接保护、过压保护、输入短路保护、浪涌抑制；绝缘要求：带电部分与金属安装底座之间，冷态绝缘电阻≥ 1 MΩ；耐压满足对应回路2倍额定电压+1000 V、1 min无击穿闪络（参照控制柜电气标准） ； 纹波、干扰抑制：能承受机房典型电脉冲干扰，不出现随机死机、误召唤、乱显示。 |  | 块
101 | 门旁路板 | C1A-IFC7 | 板卡应有清晰、不易脱落标识：型号、版本号、序列号、制造商、输入额定电压；必须具备：反接保护、过压保护、输入短路保护、浪涌抑制；绝缘要求：带电部分与金属安装底座之间，冷态绝缘电阻≥ 1 MΩ；耐压满足对应回路2倍额定电压+1000 V、1 min无击穿闪络（参照控制柜电气标准） ； 纹波、干扰抑制：能承受机房典型电脉冲干扰，不出现随机死机、误召唤、乱显示。 |  | 块
102 | 控制柜电源板 | C2A-MCC27A | 板卡应有清晰、不易脱落标识：型号、版本号、序列号、制造商、输入额定电压；必须具备：反接保护、过压保护、输入短路保护、浪涌抑制；绝缘要求：带电部分与金属安装底座之间，冷态绝缘电阻≥ 1 MΩ；耐压满足对应回路2倍额定电压+1000 V、1 min无击穿闪络（参照控制柜电气标准） ； 纹波、干扰抑制：能承受机房典型电脉冲干扰，不出现随机死机、误召唤、乱显示。 |  | 块
103 | 接触器1 | SCE1P | 线圈额定电压：允许波动范围 ‑15% ～ +10% Ue；低于下限应可靠释放、高于上限不得过热烧线圈； 绝缘与耐压： 主回路‑外壳、主回路‑辅助回路冷态绝缘电阻 ≥ 10 MΩ；- 工频耐压：2 Ue + 1000 V、1 min无击穿、闪络； |  | 个
104 | 接触器2 | SC-E05P | 线圈额定电压：允许波动范围 ‑15% ～ +10% Ue；低于下限应可靠释放、高于上限不得过热烧线圈； 绝缘与耐压： 主回路‑外壳、主回路‑辅助回路冷态绝缘电阻 ≥ 10 MΩ；- 工频耐压：2 Ue + 1000 V、1 min无击穿、闪络； |  | 个
105 | 接触器3 | FJ-B25G | 线圈额定电压：允许波动范围 ‑15% ～ +10% Ue；低于下限应可靠释放、高于上限不得过热烧线圈； 绝缘与耐压： 主回路‑外壳、主回路‑辅助回路冷态绝缘电阻 ≥ 10 MΩ；- 工频耐压：2 Ue + 1000 V、1 min无击穿、闪络； |  | 个
106 | 接触器4 | SC-N5P | 线圈额定电压：允许波动范围 ‑15% ～ +10% Ue；低于下限应可靠释放、高于上限不得过热烧线圈； 绝缘与耐压： 主回路‑外壳、主回路‑辅助回路冷态绝缘电阻 ≥ 10 MΩ；- 工频耐压：2 Ue + 1000 V、1 min无击穿、闪络； |  | 个
107 | 变频器 | IDU412-064-4 | 过载能力。 150%额定输出电流，持续1min； 200%额定输出电流，持续0.5s； 满足电梯启动、重载上行、紧急工况转矩输出要求。 控制方式：矢量闭环控制（FOC），永磁同步主机必须支持转子角度辨识（电机自学习）。 调速性能。 速度控制范围：1:200； 启动转矩：150%额定转矩@1Hz； 转矩控制精度：±5%； 频率分辨率：0.001Hz。. 控制功能必备项。 S曲线加减速（保证舒适感，减小启停冲击）- 转矩限幅、启动转矩补偿- 速度搜索、瞬时停电再启动- 过转矩检测- 编码器闭环（增量编码器/旋变）- 抱闸时序控制、检修低速运 |  | 台
108 | 轿内通讯板 | IF107 | 板卡应有清晰、不易脱落标识：型号、版本号、序列号、制造商、输入额定电压；必须具备：反接保护、过压保护、输入短路保护、浪涌抑制；绝缘要求：带电部分与金属安装底座之间，冷态绝缘电阻≥ 1 MΩ；耐压满足对应回路2倍额定电压+1000 V、1 min无击穿闪络（参照控制柜电气标准） ； 纹波、干扰抑制：能承受机房典型电脉冲干扰，不出现随机死机、误召唤、乱显示。 |  | 块
109 | 按钮板 | IFC9 | 板卡应有清晰、不易脱落标识：型号、版本号、序列号、制造商、输入额定电压；必须具备：反接保护、过压保护、输入短路保护、浪涌抑制；绝缘要求：带电部分与金属安装底座之间，冷态绝缘电阻≥ 1 MΩ；耐压满足对应回路2倍额定电压+1000 V、1 min无击穿闪络（参照控制柜电气标准） ； 纹波、干扰抑制：能承受机房典型电脉冲干扰，不出现随机死机、误召唤、乱显示。 |  | 块
110 | 轿内显示板 | C11B-INC12 | 板卡应有清晰、不易脱落标识：型号、版本号、序列号、制造商、输入额定电压；必须具备：反接保护、过压保护、输入短路保护、浪涌抑制；绝缘要求：带电部分与金属安装底座之间，冷态绝缘电阻≥ 1 MΩ；耐压满足对应回路2倍额定电压+1000 V、1 min无击穿闪络（参照控制柜电气标准） ； 纹波、干扰抑制：能承受机房典型电脉冲干扰，不出现随机死机、误召唤、乱显示。 |  | 块
111 | 厅外显示板 | CA-INC10C | 板卡应有清晰、不易脱落标识：型号、版本号、序列号、制造商、输入额定电压；必须具备：反接保护、过压保护、输入短路保护、浪涌抑制；绝缘要求：带电部分与金属安装底座之间，冷态绝缘电阻≥ 1 MΩ；耐压满足对应回路2倍额定电压+1000 V、1 min无击穿闪络（参照控制柜电气标准） ； 纹波、干扰抑制：能承受机房典型电脉冲干扰，不出现随机死机、误召唤、乱显示。 |  | 块
112 | 外呼面板 | 富士达 | 面板基材：SUS304发纹不锈钢，面板板材厚度≥1.5mm. 防护等级：整机防护等级 ≥IP41，公共区域要求IP54，机械寿命：按键机械寿命≥100万次；面板抗冲击，正常使用外力冲击不变形、不开裂。 |  | 套
113 | 光幕 | SFT-632T | 光幕探测区域：轿门地坎上方25 mm～1600 mm（部分高端光幕到1800mm） 。最低光束不高于地坎上方25 mm；最高光束不低于1600 mm。关门最后20 mm间隙，光幕保护可以失效（国标允许） 。障碍物探测能力，能够可靠检测直径≥50 mm的障碍物（木棍、手臂、宠物等） 。响应时间：遮挡障碍物后，光幕输出开门信号，响应时间≤150ms；信号保持时间0.2‑1.5s，障碍物移开后恢复关门逻辑 。探测距离：发射端与接收端之间有效探测距离：最小≤20mm，最大≥3500mm，适配不同轿门宽度 。 |  | 套
114 | 空调电缆 | 3*2.5带钢蕊 | 电缆型号：TVVBG 扁形电梯随行电缆（带镀锌钢承力芯），铜芯，PVC绝缘+PVC外护套，阻燃，往复弯折疲劳性能满足电梯终身运行，适配轿厢上下持续往复摆动。 芯数结构：3芯动力线（L、N、PE），内置高强度镀锌钢丝承力芯，承力钢丝承担电缆自重拉力，防止线芯被拉断；高层、高速电梯必须选用双钢芯加强款。. 额定电压：450/750V，AC220V单相供电，绝缘耐压合格，长期工作温度-15℃～+70℃。 |  | 米
115 | 轿厢导靴 | 5272AALC002 | 靴座、支架为钢材冲压/焊接成型，焊缝饱满，无裂纹、虚焊，受力部位不得存在明显变形； 靴衬：高强度耐磨尼龙，材质均匀，无气孔、裂纹、夹杂； 滚轮聚氨酯胶层和金属轮芯牢固硫化结合，不允许脱胶；. 全部弹簧热处理合格，无疲劳变形、断裂； 紧固件全部配防松垫片/防松螺母，防止振动松动。 |  | 套
116 | 轿顶检修盒 | R/ZEX1A | 急停安全触点必须为强制断开型安全触点，触点粘连失效时，机械结构依旧可以强行断开回路，满足GB/T7588.1电气安全装置要求。. 多检修点互锁逻辑（GB/T7588.1-2020 5.12.1.5.2.1 i条款）检修盒内部强弱电分开，DC24V控制信号回路和220V照明插座回路隔离，绝缘耐压合格。 |  | 个
117 | 轿顶板 | C1-CBC2A | 板卡应有清晰、不易脱落标识：型号、版本号、序列号、制造商、输入额定电压；必须具备：反接保护、过压保护、输入短路保护、浪涌抑制；绝缘要求：带电部分与金属安装底座之间，冷态绝缘电阻≥ 1 MΩ；耐压满足对应回路2倍额定电压+1000 V、1 min无击穿闪络（参照控制柜电气标准） ； 纹波、干扰抑制：能承受机房典型电脉冲干扰，不出现随机死机、误召唤、乱显示。 |  | 块
118 | 门机板 | DR13H | 板卡应有清晰、不易脱落标识：型号、版本号、序列号、制造商、输入额定电压；必须具备：反接保护、过压保护、输入短路保护、浪涌抑制；绝缘要求：带电部分与金属安装底座之间，冷态绝缘电阻≥ 1 MΩ；耐压满足对应回路2倍额定电压+1000 V、1 min无击穿闪络（参照控制柜电气标准） ； 纹波、干扰抑制：能承受机房典型电脉冲干扰，不出现随机死机、误召唤、乱显示。 |  | 块
119 | 门刀 | 5238AAHC（含防扒门） | 门刀主体钢板材质：优质碳素结构钢，厚度满足原厂图纸，冲压成型，整体热处理或者表面防锈处理，常见发黑、镀锌、喷塑，防锈耐腐蚀，井道潮湿环境不易生锈。. 门刀刀片平直度，两片刀片平行度必须合格，不扭曲、不侧弯，刀片工作面平整，不能弯曲变形。. 门刀铰接、摆动机构（偏心门刀、弹簧门刀）：内置弹簧复位机构，弹簧弹力稳定，开关门动作完成之后，门刀可以自动复位到标准位置，弹簧不能疲劳失效。. 紧固件：全部高强度螺栓、防松弹垫/防松螺母，禁止使用普通自攻螺丝固定门刀。. 机械耐久：满足电梯开关门百万次寿命，长期反复夹持锁球，刀片工作面磨损均匀，不会快速磨薄变形。 |  | 套
120 | 门电机 | MJ136-36F | 过载能力（T/CEA0061）永磁同步门电机过载能力要求：- 1.2倍额定电流，长期热平衡正常运行；- 2倍额定电流，持续5min；- 2.5倍额定电流，持续2min；主流F级绝缘，温升限值≤105K；- 必须自带过热保护（NTC热敏电阻），过热保护阈值一般不高于125℃整套门机系统设计开关门循环寿命≥2000万次 |  | 个
121 | 门电机编码器 | MJ136-36F | 分辨率/每转脉冲数PPR：严格等于原厂设计值，不允许升高、降低； 供电电压：DC5V（±5%），. 相位精度：增量编码器A/B两相正交相位差90°±10°；正余弦编码器sin/cos信号幅值对称，无明显畸变。 安装同轴度要求- 径向跳动≤0.02mm；- 轴向窜动补偿范围匹配主机主轴轴向浮动量；- 浮动弹簧片安装，不允许强行顶死主轴，不能给主轴额外施加径向、轴向应力。 防护等级：主机侧编码器本体不低于IP40，带防护壳体；线缆护套耐油耐弯折，机房油污环境线缆外皮不老化开裂。工作温度：-20℃～+85℃，满足机房高温工况；. 抗振动、抗冲击：可以承受曳引机长期运转振动，振动工况下信号不中断；. 绝缘性能：编码器信号回路对地绝缘电阻≥0.5MΩ；. 最高允许转速：必须大于曳 |  | 个
122 | 门机皮带 | 3400-P8M | 齿型：S5M / S8M . - 齿面橡胶：氯丁橡胶CR、氢化丁腈HNBR，- 抗拉骨架：高强度玻璃纤维线绳、芳纶线绳，承担全部拉力，- 齿面耐磨尼龙布：齿面包覆尼龙帆布，降低摩擦噪音，提升耐磨寿命 - 伸长率：额定张紧工况下，长期使用伸长率≤1%，防止后期松弛跳齿- 耐温区间：-20℃ ～ +80℃，适配机房、轿顶环境温度- 耐久寿命：正常商用电梯工况，设计寿命≥200万次开关门循环- 抗老化：耐臭氧、耐紫外线，长期使用橡胶不龟裂 |  | 条
123 | 涨紧轮 | 直径320mm | 合金铸铁为主；同一轮各绳槽工作面硬度差 ≤ 15 HB；硬度均匀保证磨损同步 。关键量化精度（GB/T 24478‑2023）： 各绳槽节圆直径相互差 ≤ 0.10 mm； 绳槽法向跳动 ≤ 节圆直径 × 1/2000（包覆绳 1/1000）； |  | 个
124 | 钢丝绳 | 直径10mm钢蕊 | 采用8*19S结构，抗拉强度必需满足最小破断拉力要求，实测破断拉力不低于标准最小破断拉力。伸长率钢蕊小于等于0.45%，麻蕊小于等于0.6% |  | 米
125 | 限速器钢丝绳 | 直径8mm麻蕊 | 采用8*19S结构，抗拉强度必需满足最小破断拉力要求，实测破断拉力不低于标准最小破断拉力。伸长率钢蕊小于等于0.45%，麻蕊小于等于0.6% |  | 米
126 | 限速器 | XSY300 | 限速器属于安全部件，必须具备型式试验证书；铭牌完整：厂家、型号、编号、动作速度、型式试验标志，参数与证书一致 。所有调节部位必须封记完好，严禁私自拆封调整；封记损坏必须校验动作速度 |  | 台
127 | 轿顶应急电源 | PKP220/12Q | 输出标称稳态精度 ±5%以内；满载纹波 ≤ 120 mVpp；安全电路供电建议 ≤ 80 mVpp； 负载调整率：0‑100%负载变化时，电压漂移 ≤ ±3%；输入‑输出、输入‑外壳冷态绝缘电阻 ≥ 10 MΩ；- 工频耐压：3000 V AC、1 min无击穿闪络（加强绝缘等级）； |  | 个
128 | 对讲应急电源 | SSBC16 | 输出标称稳态精度 ±5%以内；满载纹波 ≤ 120 mVpp；安全电路供电建议 ≤ 80 mVpp； 负载调整率：0‑100%负载变化时，电压漂移 ≤ ±3%；输入‑输出、输入‑外壳冷态绝缘电阻 ≥ 10 MΩ；- 工频耐压：3000 V AC、1 min无击穿闪络（加强绝缘等级）； |  | 个
129 | 总线解码器 | NKT12(1-1)D | 双向免提通话，语音清晰，无啸叫、无严重回声，内置回声消除电路； 音频失真≤10%（免提通话，T/CEA7019指标）； 通道信噪比≥25dB，井道、机房嘈杂环境下，值班室可以听清轿厢被困人员说话；. 语音通道丢包率≤10%，通话不卡顿、不断续；. 呼叫建立时间：轿厢报警按下，值班室主机收到呼叫，建立通话延时≤1s；. 不能出现串音：呼叫A梯的时候，B梯解码器不能同时听到通话语音，杜绝多梯串号串音。 |  | 个
130 | 开关电源 | 220V-12V,5V | 输出标称稳态精度 ±5%以内；满载纹波 ≤ 120 mVpp；安全电路供电建议 ≤ 80 mVpp； 负载调整率：0‑100%负载变化时，电压漂移 ≤ ±3%；输入‑输出、输入‑外壳冷态绝缘电阻 ≥ 10 MΩ；- 工频耐压：3000 V AC、1 min无击穿闪络（加强绝缘等级）； |  | 个
131 | 主机 | 5385ACRC | - 永磁同步电机过载转矩：额定电压、额定转速下，过载转矩≥1.5倍额定转矩；大扭矩、高速机型指标按GB/T24478执行 绝缘等级：主流F级绝缘，温升限值≤105K - 防护等级：机房主机一般IP41起步，无机房主机普遍要求IP54 - 效率：无齿轮永磁同步主机额定工况效率≥88%（深圳地标DB4403/T7要求）- 内置编码器，闭环矢量控制，精准控制转速、转矩，编码器断线主机立刻保护停机 - 绕组绝缘电阻：额定电压≤500V，500V兆欧表测试，绝缘电阻≥1M |  | 台
132 | 抱闸 | DZS | 吸合电压：电磁铁最低吸合电压 ≤额定电压80%；. 释放电压：最高释放电压 ≤额定电压40%；最低释放电压 ≥额定电压10%；线圈绝缘：冷态绝缘电阻≥2MΩ；工频耐压1500VAC 1min无击穿 |  | 个
133 | 曳引轮 | 直径500mm宽250mm9槽 | 合金铸铁为主；同一轮各绳槽工作面硬度差 ≤ 15 HB；硬度均匀保证磨损同步 。关键量化精度（GB/T 24478‑2023）： 各绳槽节圆直径相互差 ≤ 0.10 mm； 绳槽法向跳动 ≤ 节圆直径 × 1/2000（包覆绳 1/1000）； |  | 个
134 | 导向轮 | 直径400mm宽150mm9槽 | 合金铸铁为主；同一轮各绳槽工作面硬度差 ≤ 15 HB；硬度均匀保证磨损同步 。关键量化精度（GB/T 24478‑2023）： 各绳槽节圆直径相互差 ≤ 0.10 mm； 绳槽法向跳动 ≤ 节圆直径 × 1/2000（包覆绳 1/1000）； |  | 个
135 | 门挂板 | 655mm*145mm | 基材：主流采用冷轧钢板冲压成型，厚度按门重设计，表面处理：镀锌/喷塑防腐。冲压孔位：安装吊轮孔、门扇连接螺栓孔，孔位精度达标，孔边无毛刺、无撕裂，不能出现孔位扩大变形，强度要求：承受门扇全部自重，在设计寿命内（一般≥100万次开关门循环），挂板本体不出现疲劳裂纹、永久变形。 |  | 个
136 | 梯级 | FY-TJ1000 | 新梯级必须具备完整型式试验证书，材质、强度、静载、动载、扭转试验全部满足GB16899要求，具备出厂合格证、材质证明。 梯级整体结构刚性充足，长期满载往复运行，踏面、踢板不产生永久变形、裂纹、断齿；主轮、辅轮转动灵活，运行无卡滞、无异常异响。外观无铸造气孔、砂眼、裂纹、缩松，表面防滑条纹完整，边缘全部倒角，无锐边毛刺，防止割伤乘客。 |  | 个
137 | 梯级链 | 133*75 | 结构形式：专用套筒滚子梯级链，销轴、套筒、滚子、链板、梯级轴一体化设计，区别普通工业链条。 材质：链板、销轴、套筒、滚子采用优质合金钢，整体淬火，销轴表面硬化处理，耐磨抗疲劳。 节距精度：出厂节距公差严格控制，保证梯级安装间距一致 |  | 节
138 | 回转链 | 19节 | 破断载荷：满足整机设计要求，安全系数满足扶手带最大拉力工况。 节距精度：整链节距均匀；按照T/CEA3020计算，必须满足整机疲劳强度，设计磨损寿命不低于11万小时。 |  | 条
139 | 主机驱动链条 | 20B | 结构形式：专用套筒滚子梯级链，销轴、套筒、滚子、链板、梯级轴一体化设计，区别普通工业链条。 材质：链板、销轴、套筒、滚子采用优质合金钢，整体淬火，销轴表面硬化处理，耐磨抗疲劳。 节距精度：出厂节距公差严格控制，保证梯级安装间距一致 |  | 条
140 | 扶手带 | STD | 骨架：高强度钢丝帘线/钢带层。外层为耐磨氯丁橡胶，表面防滑，手感平整； 耐老化、耐臭氧、耐紫外线，内侧摩擦面（和驱动摩擦轮接触一面）摩擦系数稳定， |  | 米
141 | 扶手带驱动链条 | 富士达专用 | 全部受力零件（链板、销轴、套筒、滚子）合金钢热处理，硬度均匀，无裂纹、夹杂、气孔； 链板冲压平整，孔位精度合格，无毛刺、撕裂； 销轴与套筒配合间隙合格，装配后每一节链条都可以灵活弯折，无死点卡滞； |  | 条
142 | 摩擦轮 | 650*30 | - 材料：耐磨氯丁橡胶/聚氨酯，硬度一般 Shore A 60～70，具体以整机原厂图纸为准；- 摩擦系数：和扶手带内侧接触摩擦系数稳定，保证足够驱动力，不发生持续打滑；- 胶层厚度均匀，工作面平整光滑，无气孔、缺胶、裂纹、鼓包；- 耐老化、耐臭氧、耐油污，长期连续运行温升可控 |  | 个
143 | 扶手带压带轮 | 节距70 | 材料：耐磨氯丁橡胶/聚氨酯，硬度一般 Shore A 60～70，具体以整机原厂图纸为准；- 摩擦系数：和扶手带内侧接触摩擦系数稳定，保证足够驱动力，不发生持续打滑；- 胶层厚度均匀，工作面平整光滑，无气孔、缺胶、裂纹、鼓包；- 耐老化、耐臭氧、耐油污，长期连续运行温升可控 |  | 个
144 | 扶手带驱动轴 | 26齿 | 优质合金结构钢（40Cr、42CrMo为主），整体调质处理；- 整体调质，保证芯部韧性；轴承配合轴颈高频淬火，提升表面硬度、耐磨性能；- 轴颈表面硬度、硬化层深度严格按照原厂图纸执行；- 不得存在淬火裂纹、组织不均匀、局部软点。 |  | 套
145 | 抱闸 | BRA600 | 吸合电压：电磁铁最低吸合电压 ≤额定电压80%；. 释放电压：最高释放电压 ≤额定电压40%；最低释放电压 ≥额定电压10%；线圈绝缘：冷态绝缘电阻≥2MΩ；工频耐压1500VAC 1min无击穿 |  | 个
146 | 主机 | FJ160 | - 永磁同步电机过载转矩：额定电压、额定转速下，过载转矩≥1.5倍额定转矩；大扭矩、高速机型指标按GB/T24478执行。- 绝缘等级：主流F级绝缘，温升限值≤105K - 防护等级：机房主机一般IP41起步，无机房主机普遍要求IP54 - 效率：无齿轮永磁同步主机额定工况效率≥88%（深圳地标DB4403/T7要求）- 内置编码器，闭环矢量控制，精准控制转速、转矩，编码器断线主机立刻保护停机 - 绕组绝缘电阻：额定电压≤500V，500V兆欧表测试，绝缘电阻≥1M |  | 台
147 | 主机轴承更换 | FJ160 | 型号必须和原厂图纸完全一致：轴承型号、内径、外径、宽度、游隙组别、精度等级、密封形式完全匹配；严禁随意降级、替换普通工业轴承。无齿轮主机曳引轮侧重载主轴承绝大多数为调心滚子轴承，尾端编码器侧为深沟球轴承。施工前断电、挂牌上锁，确认轿厢可靠固定，钢丝绳/钢带做好防护，主机整体吊装工装就位；永磁主机转子必须使用专用工装水平支撑，严禁悬空、磕碰永磁转子，严禁敲击磁钢。 |  | 台
148 | 主控制器 | FPXOL60R702 | - 必须工业级PLC，CPU扫描周期：主程序扫描周期≤10ms，安全相关信号扫描周期≤5ms，不能选用扫描周期很慢的低端小型PLC，否则响应滞后。- 自带掉电保持寄存器，停电后呼梯登记、楼层位置、故障历史记录永久保存，恢复上电不丢失楼层位置。- 内置实时时钟RTC，用于故障时间戳记录。- 供电电源：DC24V，电源模块宽压输入，具备电源浪涌、欠压保护。. I/O点数配置（重点，必须预留余量）原则：所有IO点数预留20%以上备用点，后期增加功能不用额外扩展 |  | 台
149 | 扶梯玻璃 | 钢化 | 力学载荷硬性指标：护壁板任意位置，在25cm²面积上垂直施加500N推力，不产生永久变形，缝隙不得大于4mm，玻璃不破裂、不松脱。 |  | 块
150 | 扶手带导轨 | 富士达 | 导轨型线和扶手带内轮廓完全贴合，全程平顺过渡，直线段、圆弧转向段衔接顺滑，无台阶、无错位、无突变拐点，扶手带滑行阻力均匀，杜绝局部卡滞、抖动、异响。. 导轨工作面低摩擦、耐磨，长期持续摩擦扶手带内侧尼龙滑动层，磨损缓慢，不会快速磨坏扶手带内表面，避免扶手带发热、打滑、速度滞后梯级。. 整体刚性充足，在扶手带持续张紧力作用下，导轨不弯曲变形、不松动移位，保证整条扶手带轨迹稳定，左右两条扶手导轨对称。 |  | 条
151 | 变频器 | V1000 | 过载能力。 150%额定输出电流，持续1min； 200%额定输出电流，持续0.5s； 满足电梯启动、重载上行、紧急工况转矩输出要求。 控制方式：矢量闭环控制（FOC），永磁同步主机必须支持转子角度辨识（电机自学习）。 调速性能。 速度控制范围：1:200； 启动转矩：150%额定转矩@1Hz； 转矩控制精度：±5%； 频率分辨率：0.001Hz。. 控制功能必备项。 S曲线加减速（保证舒适感，减小启停冲击）- 转矩限幅、启动转矩补偿- 速度搜索、瞬时停电再启动- 过转矩检测- 编码器闭环（增量编码器/旋变）- 抱闸时序控制、检修低速运 |  | 个
152 | 接触器1 | SH-4 | 线圈额定电压：允许波动范围 ‑15% ～ +10% Ue；低于下限应可靠释放、高于上限不得过热烧线圈； 绝缘与耐压： 主回路‑外壳、主回路‑辅助回路冷态绝缘电阻 ≥ 10 MΩ；- 工频耐压：2 Ue + 1000 V、1 min无击穿、闪络； |  | 个
153 | 接触器2 | SC-E03P/G | 线圈额定电压：允许波动范围 ‑15% ～ +10% Ue；低于下限应可靠释放、高于上限不得过热烧线圈； 绝缘与耐压： 主回路‑外壳、主回路‑辅助回路冷态绝缘电阻 ≥ 10 MΩ；- 工频耐压：2 Ue + 1000 V、1 min无击穿、闪络； |  | 个
154 | 接触器3 | SCE05P | 线圈额定电压：允许波动范围 ‑15% ～ +10% Ue；低于下限应可靠释放、高于上限不得过热烧线圈； 绝缘与耐压： 主回路‑外壳、主回路‑辅助回路冷态绝缘电阻 ≥ 10 MΩ；- 工频耐压：2 Ue + 1000 V、1 min无击穿、闪络； |  | 个
155 | 接触器4 | SCE04P | 线圈额定电压：允许波动范围 ‑15% ～ +10% Ue；低于下限应可靠释放、高于上限不得过热烧线圈； 绝缘与耐压： 主回路‑外壳、主回路‑辅助回路冷态绝缘电阻 ≥ 10 MΩ；- 工频耐压：2 Ue + 1000 V、1 min无击穿、闪络； |  | 个
156 | 接触器5 | SCE1P | 线圈额定电压：允许波动范围 ‑15% ～ +10% Ue；低于下限应可靠释放、高于上限不得过热烧线圈； 绝缘与耐压： 主回路‑外壳、主回路‑辅助回路冷态绝缘电阻 ≥ 10 MΩ；- 工频耐压：2 Ue + 1000 V、1 min无击穿、闪络； |  | 个
157 | 接触器6 | SC-N1 | 线圈额定电压：允许波动范围 ‑15% ～ +10% Ue；低于下限应可靠释放、高于上限不得过热烧线圈； 绝缘与耐压： 主回路‑外壳、主回路‑辅助回路冷态绝缘电阻 ≥ 10 MΩ；- 工频耐压：2 Ue + 1000 V、1 min无击穿、闪络； |  | 个