## 汇总清单
深圳市第二儿童医院重点区域不锈钢家具需求清单
序号 | 科室 | 品名 | 尺寸（mm） | 单位 | 数量 | 技术参数要求
1 | 手术室 | 多用途支架车 | 630×560×1630 | 辆 | 4 | 1.主体结构：双侧使用。 2.产品组成：配8只棒料活动支架（共可放置48双拖鞋）。 3.主体材质：国标304不锈钢圆管：符合GB/T6725-2017《冷弯型钢通用技术条件》标准规定中的检验检测项目：1、C≤0.07%；2、Cr17.50~19.50%;3、Ni8.00~10.5%，提供投标人或所投产品制造商送检的具备CNAS或CMA标志的检测报告1份。 4.管材：表面自动化拉丝处理工艺。 5.主材规格：板材及圆管厚度≥1.0mm。 6.旋转式柔性防撞圈：四脚安装防撞塑圈，撞到墙面时有旋转泄力功能，保护医护人员在推动车辆时身体不受伤害，并有效保护医院墙面及门套。 7.脚轮：依据 QB/4765-2014《家具用脚轮》标准:1.外观:脚轮的轮面应光洁，不应有裂纹、伤痕、毛边等缺陷 2.外观:金属件的表面应光滑平整，应无锈蚀毛刺刃口、露底等缺陷 3.装配: 转动零部件应转动灵活，应无卡滞及松脱现象 4.装配:脚轮零部件之间应装配牢固，轮轴不应随车轮转动 5.静载荷:施加载荷600N(脚轮的轮径变形量不应超过3%6.静载荷:施加载荷 600N脚轮的零部件不应出现分离和松动，脚轮的滚动、旋转和制动不应受到损伤，提供投标人或所投产品制造商送检的具备CNAS或CMA标志的检测报告1份 8.不锈钢棒料电抛光处理工艺检测；符合GB/T20016-2005/ISO15730:2000《金属和其他无机覆盖层不锈钢部件平整和钝化的电抛光法》标准规定中的检验检测项目：1、水浸泡试验(8个湿-干循环)，不应有明显的红锈和其他可见的反应产物；2、湿度试验(24h)，不应有明显的红锈和其他可见的反应产物；3、中性盐雾试验(≥2h)，不应有明显的红锈和其他可见的反应产物；4、硫酸铜试验，产生的铜色沉积和(或)铜色斑点不明显，提供投标人或所投产品制造商送检的具备CNAS或CMA标志的检测报告1份。 9.国标304不锈钢棒：符合GB/T1220-2007《不锈钢棒》标准规定中的检验检测项目：1、C,%≤0.08；2、Cr,%18.00~20.00；3、Ni,%8.00~11.00，提供投标人或所投产品制造商送检的具备CNAS或CMA标志的检测报告1份。
2 | 手术室 | 无菌物品室内转运车 | 800×500×1600 | 辆 | 6 | 1.主体结构：五层 2.产品组成：每层均配三面围栏，四层棒料网格层板、底层为整板 3.主体材质：国标304不锈钢，符合 GB/T3280-2015 《不锈钢冷轧钢板和钢带》标准规定中的检验检测项目：1、C≤0.07%；2、Cr17.50~19.50%;3、Ni8.00~10.5% 4.主材规格：板材及管材厚度≥1.0m 5.脚轮：依据 QB/4765-2014《家具用脚轮》标准:1.外观:脚轮的轮面应光洁，不应有裂纹、伤痕、毛边等缺陷 2.外观:金属件的表面应光滑平整，应无锈蚀毛刺刃口、露底等缺陷 3.装配: 转动零部件应转动灵活，应无卡滞及松脱现象 4.装配:脚轮零部件之间应装配牢固，轮轴不应随车轮转动 5.静载荷:施加载荷600N(脚轮的轮径变形量不应超过3%6.静载荷:施加载荷 600N脚轮的零部件不应出现分离和松动，脚轮的滚动、旋转和制动不应受到损伤，提供投标人或所投产品制造商送检的具备CNAS或CMA标志的检测报告1份 6.不锈钢管电抛光处理工艺符合GB/T20016-2005/ISO15730:2000《金属和其他无机覆盖层不锈钢部件平整和钝化的电抛光法》标准规定中的检验检测项目：1、水浸泡试验(8个湿-干循环)，不应有明显的红锈和其他可见的反应产物；2、湿度试验(24h)，不应有明显的红锈和其他可见的反应产物；3、中性盐雾试验(≥2h)，不应有明显的红锈和其他可见的反应产物；4、硫酸铜试验，产生的铜色沉积和(或)铜色斑点不明显，提供投标人或所投产品制造商送检的具备CNAS或CMA标志的检测报告1份 8.国标304不锈钢棒：符合GB/T1220-2007《不锈钢棒》标准规定中的检验检测项目：1、C,%≤0.08；2、Cr,%18.00~20.00；3、Ni,%8.00~11.00，提供投标人或所投产品制造商送检的具备CNAS或CMA标志的检测报告1份
3 | 手术室 | 器械/敷料存放架 | 1000×450×1800 | 台 | 4 | 1.方管式、四层 2.主体材质：国标304不锈钢圆管：符合GB/T6725-2017《冷弯型钢通用技术条件》标准规定中的检验检测项目：1、C≤0.07%；2、Cr17.50~19.50%;3、Ni8.00~10.5%，提供投标人或所投产品制造商送检的具备CNAS或CMA标志的检测报告1份，国标304不锈钢方管： GB/T6725-2017《冷弯型钢通用技术条件》标准规定中的检验检测项目：1、C≤0.07%；2、Cr17.50~19.50%;3、Ni8.00~10.5%，提供投标人或所投产品制造商送检的具备CNAS或CMA标志的检测报告1份。 3.主材规格：主管材≥φ38×1.2mmmm，框架管材≥38×25×1.2mmmm，每层排条管材≥25×13×0.8mm，排条间距≤30mm
4 | 手术室 | 器械/敷料存放架 | 1200×450×1800 | 台 | 1 | 1.方管式、四层 2.主体材质：国标304不锈钢圆管：符合GB/T6725-2017《冷弯型钢通用技术条件》标准规定中的检验检测项目：1、C≤0.07%；2、Cr17.50~19.50%;3、Ni8.00~10.5%，提供投标人或所投产品制造商送检的具备CNAS或CMA标志的检测报告1份，国标304不锈钢方管： GB/T6725-2017《冷弯型钢通用技术条件》标准规定中的检验检测项目：1、C≤0.07%；2、Cr17.50~19.50%;3、Ni8.00~10.5%，提供投标人或所投产品制造商送检的具备CNAS或CMA标志的检测报告1份。 3.主材规格：主管材≥φ38×1.2mmmm，框架管材≥38×25×1.2mmmm，每层排条管材≥25×13×0.8mm，排条间距≤30mm
5 | 手术室 | 清洗间倒污池 | 500×650×650 | 台 | 1 | 1.主体结构：脚踏翻盖、缓冲功能、旋转出水、模压台面。 2..主体材质：国标304不锈钢板材：符合GB/T3280-2015《不锈钢冷轧钢板和钢带》标准规定中的检验检测项目：1、C≤0.07%；2、Cr17.50~19.50%;3、Ni8.00~10.5%，提供投标人或所投产品制造商送检的具备CNAS或CMA标志的检测报告1份 3.主材规格：台面板材厚度≥1.2mm，门板/侧板/背板板材厚度≥1.0mm。 4.表面处理：柜体为不锈钢本色，槽体正面封板采用表面静电喷涂，表面静电喷涂符合GB/T3325-2017《金属家具通用技术条件》标准规定的要求（漆膜附着力：≤2级；硬度：≥H（防磨损）；漆膜抗冲击强度：冲击高度400mm，应无剥落，无裂纹皱纹；漆膜耐腐蚀性：100H内，在溶剂中样板上划道两侧3mm以外，应无鼓泡产生、无锈迹、剥落、起皱、变色和失光现象），提供投标人或所投产品制造商送检的具备CNAS或CMA标志的检测报告1份 5.柜体外侧及内部均采用抗指纹、抗水纹工艺，工艺可达到手触摸及消毒擦拭后表面无指纹/水渍印记，并耐腐蚀/抗划痕。
6 | 手术室 | 血桶清洗池 | 800×650×650/950 | 台 | 1 | 1.主体结构：全不锈钢，模压一次成型不锈钢台面、单槽。 2.产品组成：柜组上部：为中空操作区，拖把清洗专用龙头×1。 3.主体材质：槽体为国标S31603不锈钢，其余为国标304不锈钢（①国标S31603不锈钢板材：符合GB/T3280-2015《不锈钢冷轧钢板和钢带》标准规定中的检验检测项目：1、C,%≤0.03；2、Cr,%16.00~18.00；3、Ni,%10.00~14.00，提供具有CMA或CNAS标志的国标S31603不锈钢板材检测报告1份②国标304不锈钢板材：符合GB/T3280-2015《不锈钢冷轧钢板和钢带》标准规定中的检验检测项目：1、C≤0.07%；2、Cr17.50~19.50%;3、Ni8.00~10.5%，提供投标人或所投产品制造商送检的具备CNAS或CMA标志的检测报告1份；）。 4.主材规格：槽体板材厚度≥1.2mm，台面板材厚度≥1.2mm，门板/侧板/背板板材厚度≥1.0mm。 5.槽体为模压一体成型，没有任何焊接点及打磨痕迹。 6.表面处理：柜体为不锈钢本色，槽体正面封板采用表面静电喷涂，表面静电喷涂符合GB/T3325-2017《金属家具通用技术条件》标准规定的要求（漆膜附着力：≤2级；硬度：≥H（防磨损）；漆膜抗冲击强度：冲击高度400mm，应无剥落，无裂纹皱纹；漆膜耐腐蚀性：100H内，在溶剂中样板上划道两侧3mm以外，应无鼓泡产生、无锈迹、剥落、起皱、变色和失光现象），提供投标人或所投产品制造商送检的具备CNAS或CMA标志的检测报告1份； 7.柜体外侧及内部均采用抗指纹、抗水纹工艺，工艺可达到手触摸及消毒擦拭后表面无指纹/水渍印记，并耐腐蚀/抗划痕。
7 | 手术室 | 污染物品清洗槽组（双槽柜） | 1700×650×850/950 | 台 | 1 | 1.主体结构：全不锈钢，模压一次成型不锈钢台面、双槽+操作平台，下部四门组合柜，柜门无框工艺，门板、柜内左右两侧面均为双层复合工艺制作。 2.产品组成：柜组中部：为中空操作区，优质手动混合水龙头，柜组下部：四门组合柜。 3.主体材质：槽体为国标S31603不锈钢，其余为国标304不锈钢（①国标S31603不锈钢板材：符合GB/T3280-2015《不锈钢冷轧钢板和钢带》标准规定中的检验检测项目：1、C,%≤0.03；2、Cr,%16.00~18.00；3、Ni,%10.00~14.00，提供具有CMA或CNAS标志的国标S31603不锈钢板材检测报告1份②国标304不锈钢板材：符合GB/T3280-2015《不锈钢冷轧钢板和钢带》标准规定中的检验检测项目：1、C≤0.07%；2、Cr17.50~19.50%;3、Ni8.00~10.5%，提供投标人或所投产品制造商送检的具备CNAS或CMA标志的检测报告1份；）。 4.主材规格：槽体板材厚度≥1.2mm，台面板材厚度≥1.2mm，门板/侧板/背板板材厚度≥1.0mm。 5.槽体为模压一体成型，下需有减音、防震装置，槽体底部需防存水设计，保证清洗污水自动流淌；槽体内防冷凝水、需有激光打印刻度以方便浸泡器械时使用。 6.台面做滚压台阶线处理。沥除器械水分时候，水会顺着凹陷流回水槽，防止水流到地面或工作人员身上。 7.不锈钢柜体，无框工艺，柜门双面复合，模压一次成型、门板四角为模块安装连接（非焊接拼装式），内部把手安装螺丝无外露，避免藏污纳垢，易于清洁。 8.表面处理：柜体为不锈钢本色，柜门采用医用金属家具用金属喷塑件涂层处理工艺，表面静电喷涂工艺符合GB/T3325-2017要求，色彩设计≥25种符合色彩学色系。 9.全不锈钢轴心式承重铰链，与门板形成一体式安装工艺，无任何外露部件及安装螺栓，符合卫生环境要求。。 10.柜体外侧及内部均采用抗指纹、抗水纹工艺，工艺可达到手触摸及消毒擦拭后表面无指纹/水渍印记，并耐腐蚀/抗划痕。
8 | 手术室 | 精细化管理物品存放架--平板式 | 1440～1500×627×2000 | 台 | 2 | 1.主体结构：拼装式（可在场地L型/U型任意组装，非固定焊接式工艺），顶层倾斜式层板+四层平板式层板、二十四层间距可调、每层间距64mm。 2.上三层层板标配60mm高铝制积木式分隔物品分类装置、第四层配100mm高铝制积木式分隔物品分类装置（每层纵向6格）：①材质为铝合金，避免老化、断裂，保证长期使用强度② 积木式物品分类装置的所有隔条上下均无齿口/ 切口，为模压一次成形，符合卫生学及清洁方便③所有隔条在层板中可任意前后移动、调节成不同大小的空间及横向/竖向任意分隔，方便分隔放置大小不同的物品④ 积木式物品分类装置的所有隔条的正面/两侧面均可任意放置标牌卡，为提高物品精细化管理及提高工作效率的色彩视觉管理，标牌卡需满足三种以上不同尺寸及三种以上不同颜色设计，方便标识管理物品⑤积木式物品分类装置尺寸高度≥三种）以图文形式自行提供以上证明文件一份。 3.安装不锈钢承重定位螺栓（不可有任何焊接点），螺栓长度≥15mm，螺栓材质为国标304不锈钢，符合GB/T1220-2007标准规定中的检验检测项目：1、Ni，%8.00~11.00，提供投标人或所投产品制造商送检的具备CNAS或CMA标志的检测报告1份。 4.管材连接安装位置无缝对接、非焊接处理、采用螺栓拼装、配有ABS连接件，螺栓材质为国标304不锈钢，符合GB/T1220-2007标准规定中的检验检测项目：1、C，%≤0.08；2、Cr，%18.00~20.00;3、Ni，%8.00~11.00，提供投标人或所投产品制造商送检的具备CNAS或CMA标志的检测报告1份。 5.层板及支耳为数控加工一体成型，不可有锐角/断面/任何焊接点（承重≥150公斤，长期使用不变形）。 6.主体材质：①国标304不锈钢方管符合GB/T6725-2017《冷弯型钢通用技术条件》标准规定中的检验检测项目：1、C≤0.07%；2、Cr17.50~19.50%;3、Ni8.00~10.5%，提供投标人或所投产品制造商送检的具备CNAS或CMA标志的检测报告1份；②国标304不锈钢板材：符合GB/T3280-2015《不锈钢冷轧钢板和钢带》标准规定中的检验检测项目：1、C≤0.07%；2、Cr17.50~19.50%;3、Ni8.00~10.5%，提供投标人或所投产品制造商送检的具备CNAS或CMA标志的检测报告1份； 7.主材规格：板材厚度≥1.5mm，管材厚度≥2.0mm。 8.立柱底部调节脚：具有可旋转自动与地面调平功能。 9.螺栓：国标304不锈钢符合GB/T1220-2007标准规定中的检验检测项目：1、C，%≤0.08；2、Cr，%18.00~20.00;3、Ni，%8.00~11.00，提供投标人或所投产品制造商送检的具备CNAS或CMA标志的检测报告1份； 10.铝制分隔片：符合GB/T3190-2020《变形铝及铝合金化学成分》标准规定中牌号6063的检验检测项目：1、Si,%0.20～0.6;2.Fe,%≤0.35;3.Cu,%≤0.10;4.Mn,%≤0.10;5.Mg,%0.45～0.9;6.Cr,%≤0.10;7.Zn,%≤0.10;8.Ti,%≤0.10，提供投标人或所投产品制造商送检的具备CNAS或CMA标志的检测报告1份。 11.表面处理：立柱表面采用静电高温喷涂，喷涂符合GB/T3325-2017《金属家具通用技术条件》标准规定的要求（漆膜附着力：≤2级；硬度：≥H（防磨损）；漆膜抗冲击强度：冲击高度400mm，应无剥落，无裂纹皱纹；漆膜耐腐蚀性：100H内，在溶剂中样板上划道两侧3mm以外，应无鼓泡产生、无锈迹、剥落、起皱、变色和失光现象），提供投标人或所投产品制造商送检的具备CNAS或CMA标志的检测报告1份；
9 | 手术室 | 精细化管理物品存放架--单列篮筐式 | 443～473×627×2000 | 台 | 1 | 1.主体结构：拼装式（非固定焊接式工艺），单列，顶部二层导轨倾斜式安装，二十六层间距可调、每层间距64mm。 2.管材连接安装位置无缝对接、非焊接处理、配有ABS连接件。 3.标配塑料篮筐：≥长400mm×宽600mm×高200mm×3只、≥长400mm×宽600mm×高100mm×4只（每只≥长400mm×宽600mm×高200mm塑料篮筐内标配：长分隔片×1、标牌卡×2；每只≥长400mm×宽600mm×高100mm塑料篮筐内标配：长分隔片×1、短分隔片×1、标牌卡×4，标牌卡需有≥三种不同尺寸、≥三种不同颜色可选），材质为防摔承重、防折优质塑材。 4.提供塑料篮筐耐≥134℃高温：无颜色变化、无形状变化、无开裂现象检测报告，检测过程需符合医院通用自动化灭菌方法即卫生行业标准WS/T310.2-2016灭菌条件：温度134℃、压力为201.7kPa~229.3kPa、时间为4分钟的要求，提供投标人或所投产品制造商送检的第三方检测报告1份 5.塑料篮筐功能要求①满足透明可视化功能外还需保证篮筐本身的强度；②产品的主要功能由透明物品篮筐∕可任意调节型隔片∕可上下调节导轨组合而成，透明管理篮筐在导轨上具有前后抽拉及防止滑落功能，保障安全性；③为保证透明篮筐长期使用不会开裂、老化等影响安全的迹象，单个篮筐承重、抗压需≥80kg，可承受重物耐压及弹性增压等破坏性测试；④为提高物品精细化管理及提高工作效率的色彩视觉管理，标牌卡需满足三种以上不同尺寸及三种以上不同颜色设计。以图文形式自行提供以上详细功能证明文件一份； 6.提供分隔片耐≥134℃高温：无颜色变化、无形状变化、无开裂现象检测报告，检测过程需符合医院通用自动化灭菌方法即卫生行业标准WS/T310.2-2016灭菌条件：温度134℃、压力为201.7kPa~229.3kPa、时间为4分钟的要求，提供投标人或所投产品制造商送检的第三方检测报告1份 7.拆卸可调式导轨（一体成型、有二种锁定限位功能），材质为防摔承重、防折优质塑材。 8.防尘盖：导轨安装调节孔配置ABS防尘盖，符合感控要求。 9.主体材质：国标304不锈钢方管： 符合GB/T6725-2017《冷弯型钢通用技术条件》标准规定中的检验检测项目：1、C≤0.07%；2、Cr17.50~19.50%;3、Ni8.00~10.5%，提供投标人或所投产品制造商送检的具备CNAS或CMA标志的检测报告1份； 10.主材规格：管材厚度≥2.0mm。 11.立柱底部调节脚：具有可旋转自动与地面调平功能。 12.螺栓材质为国标304不锈钢，符合GB/T1220-2007标准规定中的检验检测项目：1、C，%≤0.08；2、Cr，%18.00~20.00;3、Ni，%8.00~11.00，提供投标人或所投产品制造商送检的具备CNAS或CMA标志的检测报告1份； 13.表面处理：立柱表面采用高温静电喷涂，喷涂符合GB/T3325-2017《金属家具通用技术条件》标准规定的要求（漆膜附着力：≤2级；硬度：≥H（防磨损）；漆膜抗冲击强度：冲击高度400mm，应无剥落，无裂纹皱纹；漆膜耐腐蚀性：100H内，在溶剂中样板上划道两侧3mm以外，应无鼓泡产生、无锈迹、剥落、起皱、变色和失光现象），提供投标人或所投产品制造商送检的具备CNAS或CMA标志的检测报告1份；
10 | 手术室 | 德式组合调节型存放架 | 1440～1500×627×2000 | 台 | 3 | 1.主体结构：拼装式（可在场地L型/U型任意组装，非固定焊接式工艺，）、配置四块开孔层板（为确保物品透气性），十一层间距可调、每层间距≥64mm。以图文形式自行提供证明文件一份。 2.安装不锈钢承重定位螺栓（不可有任何焊接点），螺栓长度≥15mm。 3.层板及支耳为数控加工一体成型，不可有锐角/断面/任何焊接点（承重≥150公斤，长期使用不变形。以图文形式自行提供证明文件一份。 4.管材连接安装位置无缝对接、非焊接处理、采用螺栓拼装、配有ABS连接件。 5.主体材质：①国标304不锈钢方管： GB/T6725-2017《冷弯型钢通用技术条件》标准规定中的检验检测项目：1、C≤0.07%；2、Cr17.50~19.50%;3、Ni8.00~10.5%，提供投标人或所投产品制造商送检的具备CNAS或CMA标志的检测报告1份；②国标304不锈钢板材：符合GB/T3280-2015《不锈钢冷轧钢板和钢带》标准规定中的检验检测项目：1、C≤0.07%；2、Cr17.50~19.50%;3、Ni8.00~10.5%，提供投标人或所投产品制造商送检的具备CNAS或CMA标志的检测报告1份； 6.主材规格：板材厚度≥1.5mm，管材厚度≥2.0mm。 7.立柱底部调节脚：具有可旋转自动与地面调平功能。 8.螺栓：国标304不锈钢符合GB/T1220-2007标准规定中的检验检测项目：1、C，%≤0.08；2、Cr，%18.00~20.00;3、Ni，%8.00~11.00，提供投标人或所投产品制造商送检的具备CNAS或CMA标志的检测报告1份。 9.表面处理：不锈钢方管电抛光处理，耐磨性及耐腐蚀性更强。不锈钢方管电抛光处理工艺检测符合GB/T20016-2005/ISO15730:2000《金属和其他无机覆盖层不锈钢部件平整和钝化的电抛光法》标准规定中的检验检测项目：1、水浸泡试验(8个湿-干循环)，不应有明显的红锈和其他可见的反应产物；2、湿度试验(24h)，不应有明显的红锈和其他可见的反应产物；3、中性盐雾试验(≥2h)，不应有明显的红锈和其他可见的反应产物；4、硫酸铜试验，产生的铜色沉积和(或)铜色斑点不明显，提供投标人或所投产品制造商送检的具备CNAS或CMA标志的检测报告1份；
11 | 手术室 | 德式组合调节型存放架 | 1140～1200×627×2000 | 台 | 2 | ▲1.主体结构：拼装式（可在场地L型/U型任意组装，非固定焊接式工艺，）、配置四块开孔层板（为确保物品透气性），十一层间距可调、每层间距≥64mm。以图文形式自行提供证明文件一份。 2.安装不锈钢承重定位螺栓（不可有任何焊接点），螺栓长度≥15mm。 ▲3.层板及支耳为数控加工一体成型，不可有锐角/断面/任何焊接点（承重≥150公斤，长期使用不变形。以图文形式自行提供证明文件一份。 4.管材连接安装位置无缝对接、非焊接处理、采用螺栓拼装、配有ABS连接件。 5.主体材质：①国标304不锈钢方管： GB/T6725-2017《冷弯型钢通用技术条件》标准规定中的检验检测项目：1、C≤0.07%；2、Cr17.50~19.50%;3、Ni8.00~10.5%，提供投标人或所投产品制造商送检的具备CNAS或CMA标志的检测报告1份；②国标304不锈钢板材：符合GB/T3280-2015《不锈钢冷轧钢板和钢带》标准规定中的检验检测项目：1、C≤0.07%；2、Cr17.50~19.50%;3、Ni8.00~10.5%，提供投标人或所投产品制造商送检的具备CNAS或CMA标志的检测报告1份； 6.主材规格：板材厚度≥1.5mm，管材厚度≥2.0mm。 7.立柱底部调节脚：具有可旋转自动与地面调平功能。 8.螺栓：国标304不锈钢符合GB/T1220-2007标准规定中的检验检测项目：1、C，%≤0.08；2、Cr，%18.00~20.00;3、Ni，%8.00~11.00，提供投标人或所投产品制造商送检的具备CNAS或CMA标志的检测报告1份。 ▲9.表面处理：不锈钢方管电抛光处理，耐磨性及耐腐蚀性更强。不锈钢方管电抛光处理工艺检测符合GB/T20016-2005/ISO15730:2000《金属和其他无机覆盖层不锈钢部件平整和钝化的电抛光法》标准规定中的检验检测项目：1、水浸泡试验(8个湿-干循环)，不应有明显的红锈和其他可见的反应产物；2、湿度试验(24h)，不应有明显的红锈和其他可见的反应产物；3、中性盐雾试验(≥2h)，不应有明显的红锈和其他可见的反应产物；4、硫酸铜试验，产生的铜色沉积和(或)铜色斑点不明显，提供投标人或所投产品制造商送检的具备CNAS或CMA标志的检测报告1份；
12 | 手术室 | 精细化管理物品存放架--单列篮筐式 | 443～473×627×2000 | 台 | 19 | 1.主体结构：拼装式（非固定焊接式工艺），单列，顶部二层导轨倾斜式安装，二十六层间距可调、每层间距64mm。 2.管材连接安装位置无缝对接、非焊接处理、配有ABS连接件。 3.标配塑料篮筐：≥长400mm×宽600mm×高200mm×3只、≥长400mm×宽600mm×高100mm×4只（每只≥长400mm×宽600mm×高200mm塑料篮筐内标配：长分隔片×1、标牌卡×2；每只≥长400mm×宽600mm×高100mm塑料篮筐内标配：长分隔片×1、短分隔片×1、标牌卡×4，标牌卡需有≥三种不同尺寸、≥三种不同颜色可选），材质为防摔承重、防折优质塑材。 ▲4.提供塑料篮筐耐≥134℃高温：无颜色变化、无形状变化、无开裂现象检测报告，检测过程需符合医院通用自动化灭菌方法即卫生行业标准WS/T310.2-2016灭菌条件：温度134℃、压力为201.7kPa~229.3kPa、时间为4分钟的要求，提供投标人或所投产品制造商送检的第三方检测报告1份 ▲5.塑料篮筐功能要求①满足透明可视化功能外还需保证篮筐本身的强度；②产品的主要功能由透明物品篮筐∕可任意调节型隔片∕可上下调节导轨组合而成，透明管理篮筐在导轨上具有前后抽拉及防止滑落功能，保障安全性；③为保证透明篮筐长期使用不会开裂、老化等影响安全的迹象，单个篮筐承重、抗压需≥80kg，可承受重物耐压及弹性增压等破坏性测试；④为提高物品精细化管理及提高工作效率的色彩视觉管理，标牌卡需满足三种以上不同尺寸及三种以上不同颜色设计。以图文形式自行提供以上详细功能证明文件一份； ▲6.提供分隔片耐≥134℃高温：无颜色变化、无形状变化、无开裂现象检测报告，检测过程需符合医院通用自动化灭菌方法即卫生行业标准WS/T310.2-2016灭菌条件：温度134℃、压力为201.7kPa~229.3kPa、时间为4分钟的要求，提供投标人或所投产品制造商送检的第三方检测报告1份 7.拆卸可调式导轨（一体成型、有二种锁定限位功能），材质为防摔承重、防折优质塑材。 8.防尘盖：导轨安装调节孔配置ABS防尘盖，符合感控要求。 9.主体材质：国标304不锈钢方管： 符合GB/T6725-2017《冷弯型钢通用技术条件》标准规定中的检验检测项目：1、C≤0.07%；2、Cr17.50~19.50%;3、Ni8.00~10.5%，提供投标人或所投产品制造商送检的具备CNAS或CMA标志的检测报告1份； 10.主材规格：管材厚度≥2.0mm。 11.立柱底部调节脚：具有可旋转自动与地面调平功能。 12.螺栓材质为国标304不锈钢，符合GB/T1220-2007标准规定中的检验检测项目：1、C，%≤0.08；2、Cr，%18.00~20.00;3、Ni，%8.00~11.00，提供投标人或所投产品制造商送检的具备CNAS或CMA标志的检测报告1份； 13.表面处理：立柱表面采用高温静电喷涂，喷涂符合GB/T3325-2017《金属家具通用技术条件》标准规定的要求（漆膜附着力：≤2级；硬度：≥H（防磨损）；漆膜抗冲击强度：冲击高度400mm，应无剥落，无裂纹皱纹；漆膜耐腐蚀性：100H内，在溶剂中样板上划道两侧3mm以外，应无鼓泡产生、无锈迹、剥落、起皱、变色和失光现象），提供投标人或所投产品制造商送检的具备CNAS或CMA标志的检测报告1份；
13 | 手术室 | 精细化管理物品存放架--倾斜式 | 1170～1200×627×2000 | 台 | 1 | 1.主体结构：拼装式（可在场地L型/U型任意组装，非固定焊接式工艺），标配四层倾斜式及一层平板式层板、二十四层间距可调、每层间距64mm。 2.上三层层板标配60mm高铝制积木式分隔物品分类装置、第四层配100mm高铝制积木式分隔物品分类装置（每层纵向6格）：①材质为铝合金，避免老化、断裂，保证长期使用强度② 积木式物品分类装置的所有隔条上下均无齿口/ 切口，为模压一次成形，符合卫生学及清洁方便③所有隔条在层板中可任意前后移动、调节成不同大小的空间及横向/竖向任意分隔，方便分隔放置大小不同的物品④ 积木式物品分类装置的所有隔条的正面/两侧面均可任意放置标牌卡，为提高物品精细化管理及提高工作效率的色彩视觉管理，标牌卡需满足三种以上不同尺寸及三种以上不同颜色设计，方便标识管理物品⑤积木式物品分类装置尺寸高度≥三种）以图文形式自行提供以上证明文件一份。 3.安装不锈钢承重定位螺栓（不可有任何焊接点），螺栓长度≥15mm，螺栓材质为国标304不锈钢，符合GB/T1220-2007标准规定中的检验检测项目：1、Ni，%8.00~11.00，提供投标人或所投产品制造商送检的具备CNAS或CMA标志的检测报告1份。 ▲4.管材连接安装位置无缝对接、非焊接处理、采用螺栓拼装、配有ABS连接件，螺栓材质为国标304不锈钢，符合GB/T1220-2007标准规定中的检验检测项目：1、C，%≤0.08；2、Cr，%18.00~20.00;3、Ni，%8.00~11.00，提供投标人或所投产品制造商送检的具备CNAS或CMA标志的检测报告1份。 5.层板及支耳为数控加工一体成型，不可有锐角/断面/任何焊接点（承重≥150公斤，长期使用不变形）。 6.主体材质：①国标304不锈钢方管符合GB/T6725-2017《冷弯型钢通用技术条件》标准规定中的检验检测项目：1、C≤0.07%；2、Cr17.50~19.50%;3、Ni8.00~10.5%，提供投标人或所投产品制造商送检的具备CNAS或CMA标志的检测报告1份；②国标304不锈钢板材：符合GB/T3280-2015《不锈钢冷轧钢板和钢带》标准规定中的检验检测项目：1、C≤0.07%；2、Cr17.50~19.50%;3、Ni8.00~10.5%，提供投标人或所投产品制造商送检的具备CNAS或CMA标志的检测报告1份； 7.主材规格：板材厚度≥1.5mm，管材厚度≥2.0mm。 8.立柱底部调节脚：具有可旋转自动与地面调平功能。 9.铝制分隔片：符合GB/T3190-2020《变形铝及铝合金化学成分》标准规定中牌号6063的检验检测项目：1、Si,%0.20～0.6;2.Fe,%≤0.35;3.Cu,%≤0.10;4.Mn,%≤0.10;5.Mg,%0.45～0.9;6.Cr,%≤0.10;7.Zn,%≤0.10;8.Ti,%≤0.10，提供投标人或所投产品制造商送检的具备CNAS或CMA标志的检测报告1份。 10.表面处理：立柱表面采用静电高温喷涂，喷涂符合GB/T3325-2017《金属家具通用技术条件》标准规定的要求（漆膜附着力：≤2级；硬度：≥H（防磨损）；漆膜抗冲击强度：冲击高度400mm，应无剥落，无裂纹皱纹；漆膜耐腐蚀性：100H内，在溶剂中样板上划道两侧3mm以外，应无鼓泡产生、无锈迹、剥落、起皱、变色和失光现象），提供投标人或所投产品制造商送检的具备CNAS或CMA标志的检测报告1份；
14 | 手术室 | 精细化管理物品存放架--倾斜式 | 1470～1500×627×2000 | 台 | 1 | 1.主体结构：拼装式（可在场地L型/U型任意组装，非固定焊接式工艺），标配四层倾斜式及一层平板式层板、二十四层间距可调、每层间距64mm。 2.上三层层板标配60mm高铝制积木式分隔物品分类装置、第四层配100mm高铝制积木式分隔物品分类装置（每层纵向6格）：①材质为铝合金，避免老化、断裂，保证长期使用强度② 积木式物品分类装置的所有隔条上下均无齿口/ 切口，为模压一次成形，符合卫生学及清洁方便③所有隔条在层板中可任意前后移动、调节成不同大小的空间及横向/竖向任意分隔，方便分隔放置大小不同的物品④ 积木式物品分类装置的所有隔条的正面/两侧面均可任意放置标牌卡，为提高物品精细化管理及提高工作效率的色彩视觉管理，标牌卡需满足三种以上不同尺寸及三种以上不同颜色设计，方便标识管理物品⑤积木式物品分类装置尺寸高度≥三种）以图文形式自行提供以上证明文件一份。 3.安装不锈钢承重定位螺栓（不可有任何焊接点），螺栓长度≥15mm，螺栓材质为国标304不锈钢，符合GB/T1220-2007标准规定中的检验检测项目：1、Ni，%8.00~11.00，提供投标人或所投产品制造商送检的具备CNAS或CMA标志的检测报告1份。 4.管材连接安装位置无缝对接、非焊接处理、采用螺栓拼装、配有ABS连接件，螺栓材质为国标304不锈钢，符合GB/T1220-2007标准规定中的检验检测项目：1、C，%≤0.08；2、Cr，%18.00~20.00;3、Ni，%8.00~11.00，提供投标人或所投产品制造商送检的具备CNAS或CMA标志的检测报告1份。 5.层板及支耳为数控加工一体成型，不可有锐角/断面/任何焊接点（承重≥150公斤，长期使用不变形）。 6.主体材质：①国标304不锈钢方管符合GB/T6725-2017《冷弯型钢通用技术条件》标准规定中的检验检测项目：1、C≤0.07%；2、Cr17.50~19.50%;3、Ni8.00~10.5%，提供投标人或所投产品制造商送检的具备CNAS或CMA标志的检测报告1份；②国标304不锈钢板材：符合GB/T3280-2015《不锈钢冷轧钢板和钢带》标准规定中的检验检测项目：1、C≤0.07%；2、Cr17.50~19.50%;3、Ni8.00~10.5%，提供投标人或所投产品制造商送检的具备CNAS或CMA标志的检测报告1份； 7.主材规格：板材厚度≥1.5mm，管材厚度≥2.0mm。 8.立柱底部调节脚：具有可旋转自动与地面调平功能。 9.铝制分隔片：符合GB/T3190-2020《变形铝及铝合金化学成分》标准规定中牌号6063的检验检测项目：1、Si,%0.20～0.6;2.Fe,%≤0.35;3.Cu,%≤0.10;4.Mn,%≤0.10;5.Mg,%0.45～0.9;6.Cr,%≤0.10;7.Zn,%≤0.10;8.Ti,%≤0.10，提供投标人或所投产品制造商送检的具备CNAS或CMA标志的检测报告1份。 10.表面处理：立柱表面采用静电高温喷涂，喷涂符合GB/T3325-2017《金属家具通用技术条件》标准规定的要求（漆膜附着力：≤2级；硬度：≥H（防磨损）；漆膜抗冲击强度：冲击高度400mm，应无剥落，无裂纹皱纹；漆膜耐腐蚀性：100H内，在溶剂中样板上划道两侧3mm以外，应无鼓泡产生、无锈迹、剥落、起皱、变色和失光现象），提供投标人或所投产品制造商送检的具备CNAS或CMA标志的检测报告1份；
15 | 手术室 | 精细化管理物品存放架--平板式 | 1440～1500×627×2000 | 台 | 6 | 1.主体结构：拼装式（可在场地L型/U型任意组装，非固定焊接式工艺），顶层倾斜式层板+四层平板式层板、二十四层间距可调、每层间距64mm。 2.上三层层板标配60mm高铝制积木式分隔物品分类装置、第四层配100mm高铝制积木式分隔物品分类装置（每层纵向6格）：①材质为铝合金，避免老化、断裂，保证长期使用强度② 积木式物品分类装置的所有隔条上下均无齿口/ 切口，为模压一次成形，符合卫生学及清洁方便③所有隔条在层板中可任意前后移动、调节成不同大小的空间及横向/竖向任意分隔，方便分隔放置大小不同的物品④ 积木式物品分类装置的所有隔条的正面/两侧面均可任意放置标牌卡，为提高物品精细化管理及提高工作效率的色彩视觉管理，标牌卡需满足三种以上不同尺寸及三种以上不同颜色设计，方便标识管理物品⑤积木式物品分类装置尺寸高度≥三种）以图文形式自行提供以上证明文件一份。 3.安装不锈钢承重定位螺栓（不可有任何焊接点），螺栓长度≥15mm，螺栓材质为国标304不锈钢，符合GB/T1220-2007标准规定中的检验检测项目：1、Ni，%8.00~11.00，提供投标人或所投产品制造商送检的具备CNAS或CMA标志的检测报告1份。 4.管材连接安装位置无缝对接、非焊接处理、采用螺栓拼装、配有ABS连接件，螺栓材质为国标304不锈钢，符合GB/T1220-2007标准规定中的检验检测项目：1、C，%≤0.08；2、Cr，%18.00~20.00;3、Ni，%8.00~11.00，提供投标人或所投产品制造商送检的具备CNAS或CMA标志的检测报告1份。 5.层板及支耳为数控加工一体成型，不可有锐角/断面/任何焊接点（承重≥150公斤，长期使用不变形）。 6.主体材质：①国标304不锈钢方管符合GB/T6725-2017《冷弯型钢通用技术条件》标准规定中的检验检测项目：1、C≤0.07%；2、Cr17.50~19.50%;3、Ni8.00~10.5%，提供投标人或所投产品制造商送检的具备CNAS或CMA标志的检测报告1份；②国标304不锈钢板材：符合GB/T3280-2015《不锈钢冷轧钢板和钢带》标准规定中的检验检测项目：1、C≤0.07%；2、Cr17.50~19.50%;3、Ni8.00~10.5%，提供投标人或所投产品制造商送检的具备CNAS或CMA标志的检测报告1份； 7.主材规格：板材厚度≥1.5mm，管材厚度≥2.0mm。 8.立柱底部调节脚：具有可旋转自动与地面调平功能。 9.螺栓：国标304不锈钢符合GB/T1220-2007标准规定中的检验检测项目：1、C，%≤0.08；2、Cr，%18.00~20.00;3、Ni，%8.00~11.00，提供投标人或所投产品制造商送检的具备CNAS或CMA标志的检测报告1份； 10.铝制分隔片：符合GB/T3190-2020《变形铝及铝合金化学成分》标准规定中牌号6063的检验检测项目：1、Si,%0.20～0.6;2.Fe,%≤0.35;3.Cu,%≤0.10;4.Mn,%≤0.10;5.Mg,%0.45～0.9;6.Cr,%≤0.10;7.Zn,%≤0.10;8.Ti,%≤0.10，提供投标人或所投产品制造商送检的具备CNAS或CMA标志的检测报告1份。 11.表面处理：立柱表面采用静电高温喷涂，喷涂符合GB/T3325-2017《金属家具通用技术条件》标准规定的要求（漆膜附着力：≤2级；硬度：≥H（防磨损）；漆膜抗冲击强度：冲击高度400mm，应无剥落，无裂纹皱纹；漆膜耐腐蚀性：100H内，在溶剂中样板上划道两侧3mm以外，应无鼓泡产生、无锈迹、剥落、起皱、变色和失光现象），提供投标人或所投产品制造商送检的具备CNAS或CMA标志的检测报告1份；
16 | 手术室 | 精细化管理物品存放架--平板式 | 1140～1200×627×2000 | 台 | 4 | 1.主体结构：拼装式（可在场地L型/U型任意组装，非固定焊接式工艺），顶层倾斜式层板+四层平板式层板、二十四层间距可调、每层间距64mm。 2.上三层层板标配60mm高铝制积木式分隔物品分类装置、第四层配100mm高铝制积木式分隔物品分类装置（每层纵向6格）：①材质为铝合金，避免老化、断裂，保证长期使用强度② 积木式物品分类装置的所有隔条上下均无齿口/ 切口，为模压一次成形，符合卫生学及清洁方便③所有隔条在层板中可任意前后移动、调节成不同大小的空间及横向/竖向任意分隔，方便分隔放置大小不同的物品④ 积木式物品分类装置的所有隔条的正面/两侧面均可任意放置标牌卡，为提高物品精细化管理及提高工作效率的色彩视觉管理，标牌卡需满足三种以上不同尺寸及三种以上不同颜色设计，方便标识管理物品⑤积木式物品分类装置尺寸高度≥三种）以图文形式自行提供以上证明文件一份。 ▲3.安装不锈钢承重定位螺栓（不可有任何焊接点），螺栓长度≥15mm，螺栓材质为国标304不锈钢，符合GB/T1220-2007标准规定中的检验检测项目：1、Ni，%8.00~11.00，提供投标人或所投产品制造商送检的具备CNAS或CMA标志的检测报告1份。 4.管材连接安装位置无缝对接、非焊接处理、采用螺栓拼装、配有ABS连接件，螺栓材质为国标304不锈钢，符合GB/T1220-2007标准规定中的检验检测项目：1、C，%≤0.08；2、Cr，%18.00~20.00;3、Ni，%8.00~11.00，提供投标人或所投产品制造商送检的具备CNAS或CMA标志的检测报告1份。 5.层板及支耳为数控加工一体成型，不可有锐角/断面/任何焊接点（承重≥150公斤，长期使用不变形）。 6.主体材质：①国标304不锈钢方管符合GB/T6725-2017《冷弯型钢通用技术条件》标准规定中的检验检测项目：1、C≤0.07%；2、Cr17.50~19.50%;3、Ni8.00~10.5%，提供投标人或所投产品制造商送检的具备CNAS或CMA标志的检测报告1份；②国标304不锈钢板材：符合GB/T3280-2015《不锈钢冷轧钢板和钢带》标准规定中的检验检测项目：1、C≤0.07%；2、Cr17.50~19.50%;3、Ni8.00~10.5%，提供投标人或所投产品制造商送检的具备CNAS或CMA标志的检测报告1份； 7.主材规格：板材厚度≥1.5mm，管材厚度≥2.0mm。 8.立柱底部调节脚：具有可旋转自动与地面调平功能。 9.螺栓：国标304不锈钢符合GB/T1220-2007标准规定中的检验检测项目：1、C，%≤0.08；2、Cr，%18.00~20.00;3、Ni，%8.00~11.00，提供投标人或所投产品制造商送检的具备CNAS或CMA标志的检测报告1份； 10.铝制分隔片：符合GB/T3190-2020《变形铝及铝合金化学成分》标准规定中牌号6063的检验检测项目：1、Si,%0.20～0.6;2.Fe,%≤0.35;3.Cu,%≤0.10;4.Mn,%≤0.10;5.Mg,%0.45～0.9;6.Cr,%≤0.10;7.Zn,%≤0.10;8.Ti,%≤0.10，提供投标人或所投产品制造商送检的具备CNAS或CMA标志的检测报告1份。 ▲11.表面处理：立柱表面采用静电高温喷涂，喷涂符合GB/T3325-2017《金属家具通用技术条件》标准规定的要求（漆膜附着力：≤2级；硬度：≥H（防磨损）；漆膜抗冲击强度：冲击高度400mm，应无剥落，无裂纹皱纹；漆膜耐腐蚀性：100H内，在溶剂中样板上划道两侧3mm以外，应无鼓泡产生、无锈迹、剥落、起皱、变色和失光现象），提供投标人或所投产品制造商送检的具备CNAS或CMA标志的检测报告1份；
17 | 手术室 | 追溯工作站 | 1200×650×850 | 台 | 2 | 1.主体结构：单层、中间键盘抽、右侧上抽下柜（柜体无门）。 2.主体材质：国标304不锈钢板材：符合GB/T3280-2015《不锈钢冷轧钢板和钢带》标准规定中的检验检测项目：1、C≤0.07%；2、Cr17.50~19.50%;3、Ni8.00~10.5%，提供投标人或所投产品制造商送检的具备CNAS或CMA标志的检测报告1份。 3.主材规格：台面板材厚度≥1.2mm，其余板材厚度≥1.0mm。 4.抽屉：双层复合工艺设计，抽屉内无安装导轨螺丝孔及安装拉手螺丝孔，不易藏污纳垢。 5.柜体左右侧板双层复合工艺设计。 6.导轨：承重≥15kg，使用寿命≥60000次循环，具有止动防滑功能，符合QB/T 2454-2013《家具五金抽屉导轨》检测标准要求。 7.表面处理：柜体为不锈钢本色，抽屉面采用医用金属家具用金属喷塑件涂层处理工艺，表面静电喷涂工艺符合GB/T3325-2017要求，色彩设计≥25种符合色彩学色系。 ▲8、抽屉内配置抽屉垫，抽屉垫通过GB6675.4-2014内的八种有害元素无超标的检测标准，提供投标人或所投产品制造商送检的具备CNAS或CMA标志的检测报告1份。 9.柜体外侧及内部均采用抗指纹、抗水纹工艺，工艺可达到手触摸及消毒擦拭后表面无指纹/水渍印记，并耐腐蚀/抗划痕。
18 | 手术室 | 精细化管理物品存放架--平板式 | 1140～1200×627×2000 | 台 | 1 | 1.主体结构：拼装式（可在场地L型/U型任意组装，非固定焊接式工艺），顶层倾斜式层板+四层平板式层板、二十四层间距可调、每层间距64mm。 2.上三层层板标配60mm高铝制积木式分隔物品分类装置、第四层配100mm高铝制积木式分隔物品分类装置（每层纵向6格）：①材质为铝合金，避免老化、断裂，保证长期使用强度② 积木式物品分类装置的所有隔条上下均无齿口/ 切口，为模压一次成形，符合卫生学及清洁方便③所有隔条在层板中可任意前后移动、调节成不同大小的空间及横向/竖向任意分隔，方便分隔放置大小不同的物品④ 积木式物品分类装置的所有隔条的正面/两侧面均可任意放置标牌卡，为提高物品精细化管理及提高工作效率的色彩视觉管理，标牌卡需满足三种以上不同尺寸及三种以上不同颜色设计，方便标识管理物品⑤积木式物品分类装置尺寸高度≥三种）以图文形式自行提供以上证明文件一份。 3.安装不锈钢承重定位螺栓（不可有任何焊接点），螺栓长度≥15mm，螺栓材质为国标304不锈钢，符合GB/T1220-2007标准规定中的检验检测项目：1、Ni，%8.00~11.00，提供投标人或所投产品制造商送检的具备CNAS或CMA标志的检测报告1份。 4.管材连接安装位置无缝对接、非焊接处理、采用螺栓拼装、配有ABS连接件，螺栓材质为国标304不锈钢，符合GB/T1220-2007标准规定中的检验检测项目：1、C，%≤0.08；2、Cr，%18.00~20.00;3、Ni，%8.00~11.00，提供投标人或所投产品制造商送检的具备CNAS或CMA标志的检测报告1份。 5.层板及支耳为数控加工一体成型，不可有锐角/断面/任何焊接点（承重≥150公斤，长期使用不变形）。 6.主体材质：①国标304不锈钢方管符合GB/T6725-2017《冷弯型钢通用技术条件》标准规定中的检验检测项目：1、C≤0.07%；2、Cr17.50~19.50%;3、Ni8.00~10.5%，提供投标人或所投产品制造商送检的具备CNAS或CMA标志的检测报告1份；②国标304不锈钢板材：符合GB/T3280-2015《不锈钢冷轧钢板和钢带》标准规定中的检验检测项目：1、C≤0.07%；2、Cr17.50~19.50%;3、Ni8.00~10.5%，提供投标人或所投产品制造商送检的具备CNAS或CMA标志的检测报告1份； 7.主材规格：板材厚度≥1.5mm，管材厚度≥2.0mm。 8.立柱底部调节脚：具有可旋转自动与地面调平功能。 9.螺栓：国标304不锈钢符合GB/T1220-2007标准规定中的检验检测项目：1、C，%≤0.08；2、Cr，%18.00~20.00;3、Ni，%8.00~11.00，提供投标人或所投产品制造商送检的具备CNAS或CMA标志的检测报告1份； 10.铝制分隔片：符合GB/T3190-2020《变形铝及铝合金化学成分》标准规定中牌号6063的检验检测项目：1、Si,%0.20～0.6;2.Fe,%≤0.35;3.Cu,%≤0.10;4.Mn,%≤0.10;5.Mg,%0.45～0.9;6.Cr,%≤0.10;7.Zn,%≤0.10;8.Ti,%≤0.10，提供投标人或所投产品制造商送检的具备CNAS或CMA标志的检测报告1份。 11.表面处理：立柱表面采用静电高温喷涂，喷涂符合GB/T3325-2017《金属家具通用技术条件》标准规定的要求（漆膜附着力：≤2级；硬度：≥H（防磨损）；漆膜抗冲击强度：冲击高度400mm，应无剥落，无裂纹皱纹；漆膜耐腐蚀性：100H内，在溶剂中样板上划道两侧3mm以外，应无鼓泡产生、无锈迹、剥落、起皱、变色和失光现象），提供投标人或所投产品制造商送检的具备CNAS或CMA标志的检测报告1份；
19 | 手术室 | 德式组合调节型存放架 | 1000×627×2000 | 台 | 1 | 1.主体结构：移动式。 2.安装不锈钢承重定位螺栓（不可有任何焊接点），螺栓长度≥15mm，螺栓材质为国标304不锈钢，符合GB/T1220-2007标准规定中的检验检测项目：1、Ni，%8.00~11.00，提供投标人或所投产品制造商送检的具备CNAS或CMA标志的检测报告1份。 3.层板及支耳为数控加工一体成型，不可有锐角/断面/任何焊接点（承重≥150公斤，长期使用不变形。以图文形式自行提供证明文件一份。 4.管材连接安装位置无缝对接、非焊接处理、采用螺栓拼装、配有ABS连接件。 5.主体材质：①国标304不锈钢方管： GB/T6725-2017《冷弯型钢通用技术条件》标准规定中的检验检测项目：1、C≤0.07%；2、Cr17.50~19.50%;3、Ni8.00~10.5%，提供投标人或所投产品制造商送检的具备CNAS或CMA标志的检测报告1份；②国标304不锈钢板材：符合GB/T3280-2015《不锈钢冷轧钢板和钢带》标准规定中的检验检测项目：1、C≤0.07%；2、Cr17.50~19.50%;3、Ni8.00~10.5%，提供投标人或所投产品制造商送检的具备CNAS或CMA标志的检测报告1份； 6.主材规格：板材厚度≥1.5mm，管材厚度≥2.0mm。 7.脚轮；符合QB/T4765-2014家具用脚轮标准规定中的检验检测项目：1、抗冲击性能：脚轮不应破损，零部件不应出现松动，所具有的功能不应受到损伤；2、滚动阻力：水平牵引力F5不应超过15%F4；3、旋转阻力：水平牵引力F7不应超过20%F6；4、静载荷性能：脚轮的轮径变形量≤3%，脚轮不应破损，零部件不应出现松动，所具有的功能不应受到损伤，提供投标人或所投产品制造商送检的具备CNAS或CMA标志的检测报告1份。 8.螺栓：国标304不锈钢符合GB/T1220-2007标准规定中的检验检测项目：1、C，%≤0.08；2、Cr，%18.00~20.00;3、Ni，%8.00~11.00，提供投标人或所投产品制造商送检的具备CNAS或CMA标志的检测报告1份。 9.表面处理：不锈钢方管电抛光处理，耐磨性及耐腐蚀性更强。不锈钢方管电抛光处理工艺检测符合GB/T20016-2005/ISO15730:2000《金属和其他无机覆盖层不锈钢部件平整和钝化的电抛光法》标准规定中的检验检测项目：1、水浸泡试验(8个湿-干循环)，不应有明显的红锈和其他可见的反应产物；2、湿度试验(24h)，不应有明显的红锈和其他可见的反应产物；3、中性盐雾试验(≥2h)，不应有明显的红锈和其他可见的反应产物；4、硫酸铜试验，产生的铜色沉积和(或)铜色斑点不明显，提供投标人或所投产品制造商送检的具备CNAS或CMA标志的检测报告1份；
20 | 手术室 | 德式组合调节型存放架 | 1140～1200×627×2000 | 台 | 2 | 1.主体结构：拼装式（可在场地L型/U型任意组装，非固定焊接式工艺，）、配置四块开孔层板（为确保物品透气性），十一层间距可调、每层间距≥64mm。以图文形式自行提供证明文件一份。 2.安装不锈钢承重定位螺栓（不可有任何焊接点），螺栓长度≥15mm。 3.层板及支耳为数控加工一体成型，不可有锐角/断面/任何焊接点（承重≥150公斤，长期使用不变形。以图文形式自行提供证明文件一份。 4.管材连接安装位置无缝对接、非焊接处理、采用螺栓拼装、配有ABS连接件。 5.主体材质：①国标304不锈钢方管： GB/T6725-2017《冷弯型钢通用技术条件》标准规定中的检验检测项目：1、C≤0.07%；2、Cr17.50~19.50%;3、Ni8.00~10.5%，提供投标人或所投产品制造商送检的具备CNAS或CMA标志的检测报告1份；②国标304不锈钢板材：符合GB/T3280-2015《不锈钢冷轧钢板和钢带》标准规定中的检验检测项目：1、C≤0.07%；2、Cr17.50~19.50%;3、Ni8.00~10.5%，提供投标人或所投产品制造商送检的具备CNAS或CMA标志的检测报告1份； 6.主材规格：板材厚度≥1.5mm，管材厚度≥2.0mm。 7.立柱底部调节脚：具有可旋转自动与地面调平功能。 8.螺栓：国标304不锈钢符合GB/T1220-2007标准规定中的检验检测项目：1、C，%≤0.08；2、Cr，%18.00~20.00;3、Ni，%8.00~11.00，提供投标人或所投产品制造商送检的具备CNAS或CMA标志的检测报告1份。 9.表面处理：不锈钢方管电抛光处理，耐磨性及耐腐蚀性更强。不锈钢方管电抛光处理工艺检测符合GB/T20016-2005/ISO15730:2000《金属和其他无机覆盖层不锈钢部件平整和钝化的电抛光法》标准规定中的检验检测项目：1、水浸泡试验(8个湿-干循环)，不应有明显的红锈和其他可见的反应产物；2、湿度试验(24h)，不应有明显的红锈和其他可见的反应产物；3、中性盐雾试验(≥2h)，不应有明显的红锈和其他可见的反应产物；4、硫酸铜试验，产生的铜色沉积和(或)铜色斑点不明显，提供投标人或所投产品制造商送检的具备CNAS或CMA标志的检测报告1份；
21 | 手术室 | 德式组合调节型存放架 | 1440～1500×627×2000 | 台 | 2 | 1.主体结构：拼装式（可在场地L型/U型任意组装，非固定焊接式工艺，）、配置四块开孔层板（为确保物品透气性），十一层间距可调、每层间距≥64mm。以图文形式自行提供证明文件一份。 2.安装不锈钢承重定位螺栓（不可有任何焊接点），螺栓长度≥15mm。 3.层板及支耳为数控加工一体成型，不可有锐角/断面/任何焊接点（承重≥150公斤，长期使用不变形。以图文形式自行提供证明文件一份。 4.管材连接安装位置无缝对接、非焊接处理、采用螺栓拼装、配有ABS连接件。 5.主体材质：①国标304不锈钢方管： GB/T6725-2017《冷弯型钢通用技术条件》标准规定中的检验检测项目：1、C≤0.07%；2、Cr17.50~19.50%;3、Ni8.00~10.5%，提供投标人或所投产品制造商送检的具备CNAS或CMA标志的检测报告1份；②国标304不锈钢板材：符合GB/T3280-2015《不锈钢冷轧钢板和钢带》标准规定中的检验检测项目：1、C≤0.07%；2、Cr17.50~19.50%;3、Ni8.00~10.5%，提供投标人或所投产品制造商送检的具备CNAS或CMA标志的检测报告1份； 6.主材规格：板材厚度≥1.5mm，管材厚度≥2.0mm。 7.立柱底部调节脚：具有可旋转自动与地面调平功能。 8.螺栓：国标304不锈钢符合GB/T1220-2007标准规定中的检验检测项目：1、C，%≤0.08；2、Cr，%18.00~20.00;3、Ni，%8.00~11.00，提供投标人或所投产品制造商送检的具备CNAS或CMA标志的检测报告1份。 9.表面处理：不锈钢方管电抛光处理，耐磨性及耐腐蚀性更强。不锈钢方管电抛光处理工艺检测符合GB/T20016-2005/ISO15730:2000《金属和其他无机覆盖层不锈钢部件平整和钝化的电抛光法》标准规定中的检验检测项目：1、水浸泡试验(8个湿-干循环)，不应有明显的红锈和其他可见的反应产物；2、湿度试验(24h)，不应有明显的红锈和其他可见的反应产物；3、中性盐雾试验(≥2h)，不应有明显的红锈和其他可见的反应产物；4、硫酸铜试验，产生的铜色沉积和(或)铜色斑点不明显，提供投标人或所投产品制造商送检的具备CNAS或CMA标志的检测报告1份；
22 | 手术室 | 液体柜 | 1150×627×2000 | 台 | 1 | 1.主体结构：不锈钢制作、柜体侧板双层复合式，无框工艺，双门（玻璃门），五层，四层层板可调，层板双层复合工艺。 2.柜体底板离地200m。 3.柜门双面复合，安装把手及导轨的螺栓/铆钉无外漏，避免藏污纳垢，易于清洁。 4.主体材质：国标304不锈钢板材：符合GB/T3280-2015《不锈钢冷轧钢板和钢带》标准规定中的检验检测项目：1、C≤0.07%；2、Cr17.50~19.50%;3、Ni8.00~10.5%，提供投标人或所投产品制造商送检的具备CNAS或CMA标志的检测报告1份； 5.主材规格：板材厚度≥1.0mm。 6.为方便柜门使用，其中一门内部配不锈钢弹簧插销组件，不锈钢插销组件：国标304不锈钢符合GB/T3280-2015《不锈钢冷轧钢板和钢带》1、C，%≤0.07；2、Cr，%17.50~19.50；3、Ni，%8.00~10.50；GB/T1220-2007《不锈钢棒》标准规定中的检验检测项目：2、C，%≤0.08；2、Cr，%18.00~20.00；3、Ni，%8.00~11.00，提供投标人或所投产品制造商送检的具备CNAS或CMA标志的检测报告1份 7.表面处理：柜体为不锈钢本色，柜门采用表面静电喷涂，喷涂符合GB/T3325-2017《金属家具通用技术条件》标准规定的要求（漆膜附着力：≤2级；硬度：≥H（防磨损）；漆膜抗冲击强度：冲击高度400mm，应无剥落，无裂纹皱纹；漆膜耐腐蚀性：100H内，在溶剂中样板上划道两侧3mm以外，应无鼓泡产生、无锈迹、剥落、起皱、变色和失光现象），提供投标人或所投产品制造商送检的具备CNAS或CMA标志的检测报告1份； 8.不锈钢把手：国标304不锈钢符合GB/T1220-2007《不锈钢棒》标准规定中的检验检测项目：1、Ni8.00~11.00%，提供投标人或所投产品制造商送检的具备CNAS或CMA标志的检测报告1份 9.柜体外侧及内部均采用抗指纹、抗水纹工艺，工艺可达到手触摸及消毒擦拭后表面无指纹/水渍印记，并耐腐蚀/抗划痕。 10.全不锈钢轴心式承重铰链，与门板形成一体式安装工艺，无任何外露部件及安装螺栓，符合卫生环境要求。以图文形式自行提供以上详细功能证明文件一份。
23 | 手术室 | 德式组合调节型存放架 | 1000×650×2000 | 台 | 1 | 1.主体结构：移动式。 2.安装不锈钢承重定位螺栓（不可有任何焊接点），螺栓长度≥15mm，螺栓材质为国标304不锈钢，符合GB/T1220-2007标准规定中的检验检测项目：1、Ni，%8.00~11.00，提供投标人或所投产品制造商送检的具备CNAS或CMA标志的检测报告1份。 3.层板及支耳为数控加工一体成型，不可有锐角/断面/任何焊接点（承重≥150公斤，长期使用不变形。以图文形式自行提供证明文件一份。 4.管材连接安装位置无缝对接、非焊接处理、采用螺栓拼装、配有ABS连接件。 5.主体材质：①国标304不锈钢方管： GB/T6725-2017《冷弯型钢通用技术条件》标准规定中的检验检测项目：1、C≤0.07%；2、Cr17.50~19.50%;3、Ni8.00~10.5%，提供投标人或所投产品制造商送检的具备CNAS或CMA标志的检测报告1份；②国标304不锈钢板材：符合GB/T3280-2015《不锈钢冷轧钢板和钢带》标准规定中的检验检测项目：1、C≤0.07%；2、Cr17.50~19.50%;3、Ni8.00~10.5%，提供投标人或所投产品制造商送检的具备CNAS或CMA标志的检测报告1份； 6.主材规格：板材厚度≥1.5mm，管材厚度≥2.0mm。 7.脚轮；符合QB/T4765-2014家具用脚轮标准规定中的检验检测项目：1、抗冲击性能：脚轮不应破损，零部件不应出现松动，所具有的功能不应受到损伤；2、滚动阻力：水平牵引力F5不应超过15%F4；3、旋转阻力：水平牵引力F7不应超过20%F6；4、静载荷性能：脚轮的轮径变形量≤3%，脚轮不应破损，零部件不应出现松动，所具有的功能不应受到损伤，提供投标人或所投产品制造商送检的具备CNAS或CMA标志的检测报告1份。 8.螺栓：国标304不锈钢符合GB/T1220-2007标准规定中的检验检测项目：1、C，%≤0.08；2、Cr，%18.00~20.00;3、Ni，%8.00~11.00，提供投标人或所投产品制造商送检的具备CNAS或CMA标志的检测报告1份。 9.表面处理：不锈钢方管电抛光处理，耐磨性及耐腐蚀性更强。不锈钢方管电抛光处理工艺检测符合GB/T20016-2005/ISO15730:2000《金属和其他无机覆盖层不锈钢部件平整和钝化的电抛光法》标准规定中的检验检测项目：1、水浸泡试验(8个湿-干循环)，不应有明显的红锈和其他可见的反应产物；2、湿度试验(24h)，不应有明显的红锈和其他可见的反应产物；3、中性盐雾试验(≥2h)，不应有明显的红锈和其他可见的反应产物；4、硫酸铜试验，产生的铜色沉积和(或)铜色斑点不明显，提供投标人或所投产品制造商送检的具备CNAS或CMA标志的检测报告1份；
24 | 手术室 | 手术室器械台（层叠式） | 680×510×800 | 辆 | 1 | 1.主体结构：双层（复合工艺），上台面加四面加强管 2.台面均为双层复合，符合卫生学设计，台面为凹台面并模压一次成形，台面四角无焊接打磨痕迹 3.主体材质：国标304不锈钢，符合 GB/T3280-2015 标准规定中的检验检测项目：1、C≤0.07%；2、Cr17.50~19.50%;3、Ni8.00~10.5% 4.管材：表面自动化拉丝处理工艺（非普通建材装饰管） 5.主材规格：板材及圆管厚度≥1.0mm 6.旋转式柔性防撞圈：四脚安装防撞塑圈，撞到墙面时有旋转泄力功能，保护医护人员在推动车辆时身体不受伤害，并有效保护医院墙面及门套 7.防尘装饰圈：主管及三面圆管采用交叉式设计，每处交叉点配置ABS防尘装饰圈，无任何任何毛刺焊点外露，更加符合感控要求 8.脚轮；符合QB/T4765-2014家具用脚轮标准规定中的检验检测项目：1、抗冲击性能：脚轮不应破损，零部件不应出现松动，所具有的功能不应受到损伤；2、滚动阻力：水平牵引力F5不应超过15%F4；3、旋转阻力：水平牵引力F7不应超过20%F6；4、静载荷性能：脚轮的轮径变形量≤3%，脚轮不应破损，零部件不应出现松动，所具有的功能不应受到损伤，提供投标人或所投产品制造商送检的具备CNAS或CMA标志的检测报告1份
25 | 手术室 | 精细化管理物品存放柜--双列双门式 | 905×680×2000 | 台 | 2 | 1.主体结构：双列双门（透明玻璃门），顶部二层为倾斜式，二十二层间距可调、每层间距64mm。 2.标配塑料篮筐：≥长400mm×宽600mm×高200mm×6只、≥长400mm×宽600mm×高100mm×6只（每只≥长400mm×宽600mm×高200mm塑料篮筐内标配：长隔片×1、标牌卡×2；每只≥长400mm×宽600mm×高100mm塑料篮筐内标配：长隔片×1、短隔片×1、标牌卡×4，标牌卡需有≥三种不同尺寸、≥三种不同颜色可选），材质为防摔承重、防折优质塑材。 3.塑料篮筐：耐≥134度高温：无颜色变化、无形状变化、无开裂现象。提供投标人或所投产品制造商送检的第三方检测报告1份 4.塑料篮筐功能要求①满足透明可视化功能外还需保证篮筐本身的强度；②产品的主要功能由透明物品篮筐∕可任意调节型隔片∕可上下调节导轨组合而成，透明管理篮筐在导轨上具有前后抽拉及防止滑落功能，保障安全性；③为保证透明篮筐长期使用不会开裂、老化等影响安全的迹象，单个篮筐承重、抗压需≥80kg，可承受重物耐压及弹性增压等破坏性测试。如有变形、损坏等不符合采购要求的损失，由投标人自行承担相应后果；④为提高物品精细化管理及提高工作效率的色彩视觉管理，标牌卡需满足三种以上不同尺寸及三种以上不同颜色设计。以图文形式自行提供以上详细功能证明文件一份； 5.拆卸可调式导轨（一体成型、有二种锁定限位功能），材质为防摔承重、防折优质塑材。 6.防尘盖：导轨安装调节孔配置ABS防尘盖，符合感控要求。 7.主体材质：国标304不锈钢板材：符合GB/T3280-2015《不锈钢冷轧钢板和钢带》标准规定中的检验检测项目：1、C≤0.07%；2、Cr17.50~19.50%;3、Ni8.00~10.5%，提供投标人或所投产品制造商送检的具备CNAS或CMA标志的检测报告1份。 8.主材规格：板材厚度≥1.0mm。 9.不锈钢柜体，无框工艺，柜门双面复合，模压一次成型、门板四角为模块安装连接（非焊接拼装式），内部把手安装螺丝无外露，避免藏污纳垢，易于清洁。 10.表面处理：柜体为不锈钢本色，柜门采用医用金属家具用金属喷塑件涂层处理工艺，表面静电喷涂工艺符合GB/T3325-2017要求，色彩设计≥25种符合色彩学色系。 11.全不锈钢轴心式承重铰链，与门板形成一体式安装工艺，无任何外露部件及安装螺栓，符合卫生环境要求。。 12.为方便柜门使用，其中一门内部配不锈钢插销组件，不锈钢插销组件材质为国标304不锈钢，符合GB/T3280-2015《不锈钢冷轧钢板和钢带》1、C，%≤0.07；2、Cr，%17.50~19.50；3、Ni，%8.00~10.50；GB/T1220-2007《不锈钢棒》标准规定中的检验检测项目：2、C，%≤0.08；2、Cr，%18.00~20.00；3、Ni，%8.00~11.00，提供投标人或所投产品制造商送检的具备CNAS或CMA标志的检测报告1份 13.柜体外侧及内部均采用抗指纹、抗水纹工艺，工艺可达到手触摸及消毒擦拭后表面无指纹/水渍印记，并耐腐蚀/抗划痕。
26 | 手术室 | 精细化管理物品存放架--平板式 | 1040～1100×627×2000 | 台 | 1 | 1.主体结构：拼装式（可在场地L型/U型任意组装，非固定焊接式工艺），顶层倾斜式层板+四层平板式层板、二十四层间距可调、每层间距64mm。 2.上三层层板标配60mm高铝制积木式分隔物品分类装置、第四层配100mm高铝制积木式分隔物品分类装置（每层纵向6格）：①材质为铝合金，避免老化、断裂，保证长期使用强度② 积木式物品分类装置的所有隔条上下均无齿口/ 切口，为模压一次成形，符合卫生学及清洁方便③所有隔条在层板中可任意前后移动、调节成不同大小的空间及横向/竖向任意分隔，方便分隔放置大小不同的物品④ 积木式物品分类装置的所有隔条的正面/两侧面均可任意放置标牌卡，为提高物品精细化管理及提高工作效率的色彩视觉管理，标牌卡需满足三种以上不同尺寸及三种以上不同颜色设计，方便标识管理物品⑤积木式物品分类装置尺寸高度≥三种）以图文形式自行提供以上证明文件一份。 3.安装不锈钢承重定位螺栓（不可有任何焊接点），螺栓长度≥15mm，螺栓材质为国标304不锈钢，符合GB/T1220-2007标准规定中的检验检测项目：1、Ni，%8.00~11.00，提供投标人或所投产品制造商送检的具备CNAS或CMA标志的检测报告1份。 4.管材连接安装位置无缝对接、非焊接处理、采用螺栓拼装、配有ABS连接件，螺栓材质为国标304不锈钢，符合GB/T1220-2007标准规定中的检验检测项目：1、C，%≤0.08；2、Cr，%18.00~20.00;3、Ni，%8.00~11.00，提供投标人或所投产品制造商送检的具备CNAS或CMA标志的检测报告1份。 5.层板及支耳为数控加工一体成型，不可有锐角/断面/任何焊接点（承重≥150公斤，长期使用不变形）。 6.主体材质：①国标304不锈钢方管符合GB/T6725-2017《冷弯型钢通用技术条件》标准规定中的检验检测项目：1、C≤0.07%；2、Cr17.50~19.50%;3、Ni8.00~10.5%，提供投标人或所投产品制造商送检的具备CNAS或CMA标志的检测报告1份；②国标304不锈钢板材：符合GB/T3280-2015《不锈钢冷轧钢板和钢带》标准规定中的检验检测项目：1、C≤0.07%；2、Cr17.50~19.50%;3、Ni8.00~10.5%，提供投标人或所投产品制造商送检的具备CNAS或CMA标志的检测报告1份； 7.主材规格：板材厚度≥1.5mm，管材厚度≥2.0mm。 8.立柱底部调节脚：具有可旋转自动与地面调平功能。 9.螺栓：国标304不锈钢符合GB/T1220-2007标准规定中的检验检测项目：1、C，%≤0.08；2、Cr，%18.00~20.00;3、Ni，%8.00~11.00，提供投标人或所投产品制造商送检的具备CNAS或CMA标志的检测报告1份； 10.铝制分隔片：符合GB/T3190-2020《变形铝及铝合金化学成分》标准规定中牌号6063的检验检测项目：1、Si,%0.20～0.6;2.Fe,%≤0.35;3.Cu,%≤0.10;4.Mn,%≤0.10;5.Mg,%0.45～0.9;6.Cr,%≤0.10;7.Zn,%≤0.10;8.Ti,%≤0.10，提供投标人或所投产品制造商送检的具备CNAS或CMA标志的检测报告1份。 11.表面处理：立柱表面采用静电高温喷涂，喷涂符合GB/T3325-2017《金属家具通用技术条件》标准规定的要求（漆膜附着力：≤2级；硬度：≥H（防磨损）；漆膜抗冲击强度：冲击高度400mm，应无剥落，无裂纹皱纹；漆膜耐腐蚀性：100H内，在溶剂中样板上划道两侧3mm以外，应无鼓泡产生、无锈迹、剥落、起皱、变色和失光现象），提供投标人或所投产品制造商送检的具备CNAS或CMA标志的检测报告1份；
27 | 手术室 | 精细化管理物品存放架--平板式 | 1440～1500×627×2000 | 台 | 1 | 1.主体结构：拼装式（可在场地L型/U型任意组装，非固定焊接式工艺），顶层倾斜式层板+四层平板式层板、二十四层间距可调、每层间距64mm。 2.上三层层板标配60mm高铝制积木式分隔物品分类装置、第四层配100mm高铝制积木式分隔物品分类装置（每层纵向6格）：①材质为铝合金，避免老化、断裂，保证长期使用强度② 积木式物品分类装置的所有隔条上下均无齿口/ 切口，为模压一次成形，符合卫生学及清洁方便③所有隔条在层板中可任意前后移动、调节成不同大小的空间及横向/竖向任意分隔，方便分隔放置大小不同的物品④ 积木式物品分类装置的所有隔条的正面/两侧面均可任意放置标牌卡，为提高物品精细化管理及提高工作效率的色彩视觉管理，标牌卡需满足三种以上不同尺寸及三种以上不同颜色设计，方便标识管理物品⑤积木式物品分类装置尺寸高度≥三种）以图文形式自行提供以上证明文件一份。 3.安装不锈钢承重定位螺栓（不可有任何焊接点），螺栓长度≥15mm，螺栓材质为国标304不锈钢，符合GB/T1220-2007标准规定中的检验检测项目：1、Ni，%8.00~11.00，提供投标人或所投产品制造商送检的具备CNAS或CMA标志的检测报告1份。 4.管材连接安装位置无缝对接、非焊接处理、采用螺栓拼装、配有ABS连接件，螺栓材质为国标304不锈钢，符合GB/T1220-2007标准规定中的检验检测项目：1、C，%≤0.08；2、Cr，%18.00~20.00;3、Ni，%8.00~11.00，提供投标人或所投产品制造商送检的具备CNAS或CMA标志的检测报告1份。 5.层板及支耳为数控加工一体成型，不可有锐角/断面/任何焊接点（承重≥150公斤，长期使用不变形）。 6.主体材质：①国标304不锈钢方管符合GB/T6725-2017《冷弯型钢通用技术条件》标准规定中的检验检测项目：1、C≤0.07%；2、Cr17.50~19.50%;3、Ni8.00~10.5%，提供投标人或所投产品制造商送检的具备CNAS或CMA标志的检测报告1份；②国标304不锈钢板材：符合GB/T3280-2015《不锈钢冷轧钢板和钢带》标准规定中的检验检测项目：1、C≤0.07%；2、Cr17.50~19.50%;3、Ni8.00~10.5%，提供投标人或所投产品制造商送检的具备CNAS或CMA标志的检测报告1份； 7.主材规格：板材厚度≥1.5mm，管材厚度≥2.0mm。 8.立柱底部调节脚：具有可旋转自动与地面调平功能。 9.螺栓：国标304不锈钢符合GB/T1220-2007标准规定中的检验检测项目：1、C，%≤0.08；2、Cr，%18.00~20.00;3、Ni，%8.00~11.00，提供投标人或所投产品制造商送检的具备CNAS或CMA标志的检测报告1份； 10.铝制分隔片：符合GB/T3190-2020《变形铝及铝合金化学成分》标准规定中牌号6063的检验检测项目：1、Si,%0.20～0.6;2.Fe,%≤0.35;3.Cu,%≤0.10;4.Mn,%≤0.10;5.Mg,%0.45～0.9;6.Cr,%≤0.10;7.Zn,%≤0.10;8.Ti,%≤0.10，提供投标人或所投产品制造商送检的具备CNAS或CMA标志的检测报告1份。 11.表面处理：立柱表面采用静电高温喷涂，喷涂符合GB/T3325-2017《金属家具通用技术条件》标准规定的要求（漆膜附着力：≤2级；硬度：≥H（防磨损）；漆膜抗冲击强度：冲击高度400mm，应无剥落，无裂纹皱纹；漆膜耐腐蚀性：100H内，在溶剂中样板上划道两侧3mm以外，应无鼓泡产生、无锈迹、剥落、起皱、变色和失光现象），提供投标人或所投产品制造商送检的具备CNAS或CMA标志的检测报告1份；
28 | 手术室 | 精细化管理物品存放架--平板式 | 1440～1500×627×2000 | 台 | 1 | 1.主体结构：拼装式（可在场地L型/U型任意组装，非固定焊接式工艺），顶层倾斜式层板+四层平板式层板、二十四层间距可调、每层间距64mm。 2.上三层层板标配60mm高铝制积木式分隔物品分类装置、第四层配100mm高铝制积木式分隔物品分类装置（每层纵向6格）：①材质为铝合金，避免老化、断裂，保证长期使用强度② 积木式物品分类装置的所有隔条上下均无齿口/ 切口，为模压一次成形，符合卫生学及清洁方便③所有隔条在层板中可任意前后移动、调节成不同大小的空间及横向/竖向任意分隔，方便分隔放置大小不同的物品④ 积木式物品分类装置的所有隔条的正面/两侧面均可任意放置标牌卡，为提高物品精细化管理及提高工作效率的色彩视觉管理，标牌卡需满足三种以上不同尺寸及三种以上不同颜色设计，方便标识管理物品⑤积木式物品分类装置尺寸高度≥三种）以图文形式自行提供以上证明文件一份。 3.安装不锈钢承重定位螺栓（不可有任何焊接点），螺栓长度≥15mm，螺栓材质为国标304不锈钢，符合GB/T1220-2007标准规定中的检验检测项目：1、Ni，%8.00~11.00，提供投标人或所投产品制造商送检的具备CNAS或CMA标志的检测报告1份。 4.管材连接安装位置无缝对接、非焊接处理、采用螺栓拼装、配有ABS连接件，螺栓材质为国标304不锈钢，符合GB/T1220-2007标准规定中的检验检测项目：1、C，%≤0.08；2、Cr，%18.00~20.00;3、Ni，%8.00~11.00，提供投标人或所投产品制造商送检的具备CNAS或CMA标志的检测报告1份。 5.层板及支耳为数控加工一体成型，不可有锐角/断面/任何焊接点（承重≥150公斤，长期使用不变形）。 6.主体材质：①国标304不锈钢方管符合GB/T6725-2017《冷弯型钢通用技术条件》标准规定中的检验检测项目：1、C≤0.07%；2、Cr17.50~19.50%;3、Ni8.00~10.5%，提供投标人或所投产品制造商送检的具备CNAS或CMA标志的检测报告1份；②国标304不锈钢板材：符合GB/T3280-2015《不锈钢冷轧钢板和钢带》标准规定中的检验检测项目：1、C≤0.07%；2、Cr17.50~19.50%;3、Ni8.00~10.5%，提供投标人或所投产品制造商送检的具备CNAS或CMA标志的检测报告1份； 7.主材规格：板材厚度≥1.5mm，管材厚度≥2.0mm。 8.立柱底部调节脚：具有可旋转自动与地面调平功能。 9.螺栓：国标304不锈钢符合GB/T1220-2007标准规定中的检验检测项目：1、C，%≤0.08；2、Cr，%18.00~20.00;3、Ni，%8.00~11.00，提供投标人或所投产品制造商送检的具备CNAS或CMA标志的检测报告1份； 10.铝制分隔片：符合GB/T3190-2020《变形铝及铝合金化学成分》标准规定中牌号6063的检验检测项目：1、Si,%0.20～0.6;2.Fe,%≤0.35;3.Cu,%≤0.10;4.Mn,%≤0.10;5.Mg,%0.45～0.9;6.Cr,%≤0.10;7.Zn,%≤0.10;8.Ti,%≤0.10，提供投标人或所投产品制造商送检的具备CNAS或CMA标志的检测报告1份。 11.表面处理：立柱表面采用静电高温喷涂，喷涂符合GB/T3325-2017《金属家具通用技术条件》标准规定的要求（漆膜附着力：≤2级；硬度：≥H（防磨损）；漆膜抗冲击强度：冲击高度400mm，应无剥落，无裂纹皱纹；漆膜耐腐蚀性：100H内，在溶剂中样板上划道两侧3mm以外，应无鼓泡产生、无锈迹、剥落、起皱、变色和失光现象），提供投标人或所投产品制造商送检的具备CNAS或CMA标志的检测报告1份；
29 | 手术室 | 德式组合调节型存放架 | 1440～1500×627×2000 | 台 | 2 | 1.主体结构：拼装式（可在场地L型/U型任意组装，非固定焊接式工艺，）、配置四块开孔层板（为确保物品透气性），十一层间距可调、每层间距≥64mm。以图文形式自行提供证明文件一份。 2.安装不锈钢承重定位螺栓（不可有任何焊接点），螺栓长度≥15mm，螺栓材质为国标304不锈钢，符合GB/T1220-2007标准规定中的检验检测项目：1、Ni，%8.00~11.00，提供投标人或所投产品制造商送检的具备CNAS或CMA标志的检测报告1份。 3.层板及支耳为数控加工一体成型，不可有锐角/断面/任何焊接点（承重≥150公斤，长期使用不变形。以图文形式自行提供证明文件一份。 4.管材连接安装位置无缝对接、非焊接处理、采用螺栓拼装、配有ABS连接件。 5.主体材质：①国标304不锈钢方管： GB/T6725-2017《冷弯型钢通用技术条件》标准规定中的检验检测项目：1、C≤0.07%；2、Cr17.50~19.50%;3、Ni8.00~10.5%，提供投标人或所投产品制造商送检的具备CNAS或CMA标志的检测报告1份；②国标304不锈钢板材：符合GB/T3280-2015《不锈钢冷轧钢板和钢带》标准规定中的检验检测项目：1、C≤0.07%；2、Cr17.50~19.50%;3、Ni8.00~10.5%，提供投标人或所投产品制造商送检的具备CNAS或CMA标志的检测报告1份； 6.主材规格：板材厚度≥1.5mm，管材厚度≥2.0mm。 7.立柱底部调节脚：具有可旋转自动与地面调平功能。 8.螺栓：国标304不锈钢符合GB/T1220-2007标准规定中的检验检测项目：1、C，%≤0.08；2、Cr，%18.00~20.00;3、Ni，%8.00~11.00，提供投标人或所投产品制造商送检的具备CNAS或CMA标志的检测报告1份。 9.表面处理：不锈钢方管电抛光处理，耐磨性及耐腐蚀性更强。不锈钢方管电抛光处理工艺检测符合GB/T20016-2005/ISO15730:2000《金属和其他无机覆盖层不锈钢部件平整和钝化的电抛光法》标准规定中的检验检测项目：1、水浸泡试验(8个湿-干循环)，不应有明显的红锈和其他可见的反应产物；2、湿度试验(24h)，不应有明显的红锈和其他可见的反应产物；3、中性盐雾试验(≥2h)，不应有明显的红锈和其他可见的反应产物；4、硫酸铜试验，产生的铜色沉积和(或)铜色斑点不明显，提供投标人或所投产品制造商送检的具备CNAS或CMA标志的检测报告1份；
30 | 手术室 | 器械柜 | 720×690×2000 | 台 | 1 | 1.主体结构：锈钢制作、柜体侧板双层复合式，无框工艺，单门（整板复合门）,五层,四层复合式层板、层板可调，带锁。 2.柜体底板离地200m。 3.柜门双面复合，安装把手及导轨的螺栓/铆钉无外漏，避免藏污纳垢，易于清洁。 4.主体材质：国标304不锈钢板材：符合GB/T3280-2015《不锈钢冷轧钢板和钢带》标准规定中的检验检测项目：1、C≤0.07%；2、Cr17.50~19.50%;3、Ni8.00~10.5%，提供投标人或所投产品制造商送检的具备CNAS或CMA标志的检测报告1份； 5.主材规格：板材厚度≥1.0mm。 6.表面处理：柜体为不锈钢本色，柜门采用表面静电喷涂，喷涂符合GB/T3325-2017《金属家具通用技术条件》标准规定的要求（漆膜附着力：≤2级；硬度：≥H（防磨损）；漆膜抗冲击强度：冲击高度400mm，应无剥落，无裂纹皱纹；漆膜耐腐蚀性：100H内，在溶剂中样板上划道两侧3mm以外，应无鼓泡产生、无锈迹、剥落、起皱、变色和失光现象），提供投标人或所投产品制造商送检的具备CNAS或CMA标志的检测报告1份； 7.不锈钢把手：国标304不锈钢符合GB/T1220-2007《不锈钢棒》标准规定中的检验检测项目：1、Ni8.00~11.00%，提供投标人或所投产品制造商送检的具备CNAS或CMA标志的检测报告1份 8.柜体外侧及内部均采用抗指纹、抗水纹工艺，工艺可达到手触摸及消毒擦拭后表面无指纹/水渍印记，并耐腐蚀/抗划痕。 9.全不锈钢轴心式承重铰链，与门板形成一体式安装工艺，无任何外露部件及安装螺栓，符合卫生环境要求。以图文形式自行提供以上详细功能证明文件一份。
31 | 手术室 | 器械柜 | 720×885×2000 | 台 | 1 | 1.主体结构：锈钢制作、柜体侧板双层复合式，无框工艺，单门（整板复合门）,五层,四层复合式层板、层板可调，带锁。 2.柜体底板离地200m。 3.柜门双面复合，安装把手及导轨的螺栓/铆钉无外漏，避免藏污纳垢，易于清洁。 4.主体材质：国标304不锈钢板材：符合GB/T3280-2015《不锈钢冷轧钢板和钢带》标准规定中的检验检测项目：1、C≤0.07%；2、Cr17.50~19.50%;3、Ni8.00~10.5%，提供投标人或所投产品制造商送检的具备CNAS或CMA标志的检测报告1份； 5.主材规格：板材厚度≥1.0mm。 6.表面处理：柜体为不锈钢本色，柜门采用表面静电喷涂，喷涂符合GB/T3325-2017《金属家具通用技术条件》标准规定的要求（漆膜附着力：≤2级；硬度：≥H（防磨损）；漆膜抗冲击强度：冲击高度400mm，应无剥落，无裂纹皱纹；漆膜耐腐蚀性：100H内，在溶剂中样板上划道两侧3mm以外，应无鼓泡产生、无锈迹、剥落、起皱、变色和失光现象），提供投标人或所投产品制造商送检的具备CNAS或CMA标志的检测报告1份； 7.不锈钢把手：国标304不锈钢符合GB/T1220-2007《不锈钢棒》标准规定中的检验检测项目：1、Ni8.00~11.00%，提供投标人或所投产品制造商送检的具备CNAS或CMA标志的检测报告1份 8.柜体外侧及内部均采用抗指纹、抗水纹工艺，工艺可达到手触摸及消毒擦拭后表面无指纹/水渍印记，并耐腐蚀/抗划痕。 9.全不锈钢轴心式承重铰链，与门板形成一体式安装工艺，无任何外露部件及安装螺栓，符合卫生环境要求。以图文形式自行提供以上详细功能证明文件一份。
32 | 手术室 | 器械柜 | 1000×600×2000 | 台 | 3 | 1.主体结构：不锈钢制作、柜体侧板双层复合式，无框工艺，双门（整板门），五层，四层层板可调，层板双层复合工艺。 2.柜体底板离地200m。 3.柜门双面复合，安装把手及导轨的螺栓/铆钉无外漏，避免藏污纳垢，易于清洁。 4.主体材质：国标304不锈钢板材：符合GB/T3280-2015《不锈钢冷轧钢板和钢带》标准规定中的检验检测项目：1、C≤0.07%；2、Cr17.50~19.50%;3、Ni8.00~10.5%，提供投标人或所投产品制造商送检的具备CNAS或CMA标志的检测报告1份； 5.主材规格：板材厚度≥1.0mm。 6.为方便柜门使用，其中一门内部配不锈钢弹簧插销组件，不锈钢插销组件：国标304不锈钢符合GB/T3280-2015《不锈钢冷轧钢板和钢带》1、C，%≤0.07；2、Cr，%17.50~19.50；3、Ni，%8.00~10.50；GB/T1220-2007《不锈钢棒》标准规定中的检验检测项目：2、C，%≤0.08；2、Cr，%18.00~20.00；3、Ni，%8.00~11.00，提供投标人或所投产品制造商送检的具备CNAS或CMA标志的检测报告1份 7.表面处理：柜体为不锈钢本色，柜门采用表面静电喷涂，喷涂符合GB/T3325-2017《金属家具通用技术条件》标准规定的要求（漆膜附着力：≤2级；硬度：≥H（防磨损）；漆膜抗冲击强度：冲击高度400mm，应无剥落，无裂纹皱纹；漆膜耐腐蚀性：100H内，在溶剂中样板上划道两侧3mm以外，应无鼓泡产生、无锈迹、剥落、起皱、变色和失光现象），提供投标人或所投产品制造商送检的具备CNAS或CMA标志的检测报告1份； 8.不锈钢把手：国标304不锈钢符合GB/T1220-2007《不锈钢棒》标准规定中的检验检测项目：1、Ni8.00~11.00%，提供投标人或所投产品制造商送检的具备CNAS或CMA标志的检测报告1份 9.柜体外侧及内部均采用抗指纹、抗水纹工艺，工艺可达到手触摸及消毒擦拭后表面无指纹/水渍印记，并耐腐蚀/抗划痕。 10.全不锈钢轴心式承重铰链，与门板形成一体式安装工艺，无任何外露部件及安装螺栓，符合卫生环境要求。以图文形式自行提供以上详细功能证明文件一份。
33 | 手术室 | 器械柜 | 900×600×2000 | 台 | 2 | 1.主体结构：不锈钢制作、柜体侧板双层复合式，无框工艺，双门（整板门），五层，四层层板可调，层板双层复合工艺。 2.柜体底板离地200m。 3.柜门双面复合，安装把手及导轨的螺栓/铆钉无外漏，避免藏污纳垢，易于清洁。 4.主体材质：国标304不锈钢板材：符合GB/T3280-2015《不锈钢冷轧钢板和钢带》标准规定中的检验检测项目：1、C≤0.07%；2、Cr17.50~19.50%;3、Ni8.00~10.5%，提供投标人或所投产品制造商送检的具备CNAS或CMA标志的检测报告1份； 5.主材规格：板材厚度≥1.0mm。 6.为方便柜门使用，其中一门内部配不锈钢弹簧插销组件，不锈钢插销组件：国标304不锈钢符合GB/T3280-2015《不锈钢冷轧钢板和钢带》1、C，%≤0.07；2、Cr，%17.50~19.50；3、Ni，%8.00~10.50；GB/T1220-2007《不锈钢棒》标准规定中的检验检测项目：2、C，%≤0.08；2、Cr，%18.00~20.00；3、Ni，%8.00~11.00，提供投标人或所投产品制造商送检的具备CNAS或CMA标志的检测报告1份 7.表面处理：柜体为不锈钢本色，柜门采用表面静电喷涂，喷涂符合GB/T3325-2017《金属家具通用技术条件》标准规定的要求（漆膜附着力：≤2级；硬度：≥H（防磨损）；漆膜抗冲击强度：冲击高度400mm，应无剥落，无裂纹皱纹；漆膜耐腐蚀性：100H内，在溶剂中样板上划道两侧3mm以外，应无鼓泡产生、无锈迹、剥落、起皱、变色和失光现象），提供投标人或所投产品制造商送检的具备CNAS或CMA标志的检测报告1份； 8.不锈钢把手：国标304不锈钢符合GB/T1220-2007《不锈钢棒》标准规定中的检验检测项目：1、Ni8.00~11.00%，提供投标人或所投产品制造商送检的具备CNAS或CMA标志的检测报告1份 9.柜体外侧及内部均采用抗指纹、抗水纹工艺，工艺可达到手触摸及消毒擦拭后表面无指纹/水渍印记，并耐腐蚀/抗划痕。 10.全不锈钢轴心式承重铰链，与门板形成一体式安装工艺，无任何外露部件及安装螺栓，符合卫生环境要求。以图文形式自行提供以上详细功能证明文件一份。
34 | 手术室 | 转角柜 | 910×910×2000 | 台 | 1 | 1.主体结构：锈钢制作、柜体侧板双层复合式，无框工艺，单门（整板复合门）,五层,四层复合式层板、层板可调，带锁。 2.柜体底板离地200m。 3.柜门双面复合，安装把手及导轨的螺栓/铆钉无外漏，避免藏污纳垢，易于清洁。 4.主体材质：国标304不锈钢板材：符合GB/T3280-2015《不锈钢冷轧钢板和钢带》标准规定中的检验检测项目：1、C≤0.07%；2、Cr17.50~19.50%;3、Ni8.00~10.5%，提供投标人或所投产品制造商送检的具备CNAS或CMA标志的检测报告1份； 5.主材规格：板材厚度≥1.0mm。 6.表面处理：柜体为不锈钢本色，柜门采用表面静电喷涂，喷涂符合GB/T3325-2017《金属家具通用技术条件》标准规定的要求（漆膜附着力：≤2级；硬度：≥H（防磨损）；漆膜抗冲击强度：冲击高度400mm，应无剥落，无裂纹皱纹；漆膜耐腐蚀性：100H内，在溶剂中样板上划道两侧3mm以外，应无鼓泡产生、无锈迹、剥落、起皱、变色和失光现象），提供投标人或所投产品制造商送检的具备CNAS或CMA标志的检测报告1份； 7.不锈钢把手：国标304不锈钢符合GB/T1220-2007《不锈钢棒》标准规定中的检验检测项目：1、Ni8.00~11.00%，提供投标人或所投产品制造商送检的具备CNAS或CMA标志的检测报告1份 8.柜体外侧及内部均采用抗指纹、抗水纹工艺，工艺可达到手触摸及消毒擦拭后表面无指纹/水渍印记，并耐腐蚀/抗划痕。 9.全不锈钢轴心式承重铰链，与门板形成一体式安装工艺，无任何外露部件及安装螺栓，符合卫生环境要求。以图文形式自行提供以上详细功能证明文件一份。
35 | 手术室 | 追溯工作站 | 1200×650×850 | 台 | 2 | 1.主体结构：单层、中间键盘抽、右侧上抽下柜（柜体无门）。 2.主体材质：国标304不锈钢板材：符合GB/T3280-2015《不锈钢冷轧钢板和钢带》标准规定中的检验检测项目：1、C≤0.07%；2、Cr17.50~19.50%;3、Ni8.00~10.5%，提供投标人或所投产品制造商送检的具备CNAS或CMA标志的检测报告1份。 3.主材规格：台面板材厚度≥1.2mm，其余板材厚度≥1.0mm。 4.抽屉：双层复合工艺设计，抽屉内无安装导轨螺丝孔及安装拉手螺丝孔，不易藏污纳垢。 5.柜体左右侧板双层复合工艺设计。 6.导轨：承重≥15kg，使用寿命≥60000次循环，具有止动防滑功能，符合QB/T 2454-2013《家具五金抽屉导轨》检测标准要求。 7.表面处理：柜体为不锈钢本色，抽屉面采用医用金属家具用金属喷塑件涂层处理工艺，表面静电喷涂工艺符合GB/T3325-2017要求，色彩设计≥25种符合色彩学色系。 8、抽屉内配置抽屉垫，抽屉垫通过GB6675.4-2014内的八种有害元素无超标的检测标准，提供投标人或所投产品制造商送检的具备CNAS或CMA标志的检测报告1份。 9.柜体外侧及内部均采用抗指纹、抗水纹工艺，工艺可达到手触摸及消毒擦拭后表面无指纹/水渍印记，并耐腐蚀/抗划痕。
36 | 手术室 | 挂壁式存放柜 | 1000×600×500（待定） | 台 | 3 | 1.主体结构：双门柜、柜内配一层可调层板、无框工艺。 2.主体材质：国标304不锈钢板材：符合GB/T3280-2015《不锈钢冷轧钢板和钢带》标准规定中的检验检测项目：1、C≤0.07%；2、Cr17.50~19.50%;3、Ni8.00~10.5%，提供投标人或所投产品制造商送检的具备CNAS或CMA标志的检测报告1份。 3.主材规格：门板/侧板/背板板材厚度≥1.0mm。 4.门板、层板四角为模块安装连接（非焊接拼装式），内部把手安装螺丝无外露，避免藏污纳垢，易于清洁，柜门配置静音装置，减少关门时的噪音。以图文形式自行提供以上证明文件一份； 5.层板U型支耳为数控加工一体成型，安装后不可有锐角/断面/任何焊接点（承重性强，长期使用不变形）。 6.表面处理：柜体为不锈钢本色，柜门采用医用金属家具用金属喷塑件涂层处理工艺，表面静电喷涂工艺符合GB/T3325-2017要求，色彩设计≥25种符合色彩学色系。 7.柜体外侧及内部均采用抗指纹、抗水纹工艺，工艺可达到手触摸及消毒擦拭后表面无指纹/水渍印记，并耐腐蚀/抗划痕。
37 | 手术室 | 挂壁式存放柜 | 900×600×500（待定） | 台 | 2 | 1.主体结构：双门柜、柜内配一层可调层板、无框工艺。 2.主体材质：国标304不锈钢板材：符合GB/T3280-2015《不锈钢冷轧钢板和钢带》标准规定中的检验检测项目：1、C≤0.07%；2、Cr17.50~19.50%;3、Ni8.00~10.5%，提供投标人或所投产品制造商送检的具备CNAS或CMA标志的检测报告1份。 3.主材规格：门板/侧板/背板板材厚度≥1.0mm。 4.门板、层板四角为模块安装连接（非焊接拼装式），内部把手安装螺丝无外露，避免藏污纳垢，易于清洁，柜门配置静音装置，减少关门时的噪音。以图文形式自行提供以上证明文件一份； 5.层板U型支耳为数控加工一体成型，安装后不可有锐角/断面/任何焊接点（承重性强，长期使用不变形）。 6.表面处理：柜体为不锈钢本色，柜门采用医用金属家具用金属喷塑件涂层处理工艺，表面静电喷涂工艺符合GB/T3325-2017要求，色彩设计≥25种符合色彩学色系。 7.柜体外侧及内部均采用抗指纹、抗水纹工艺，工艺可达到手触摸及消毒擦拭后表面无指纹/水渍印记，并耐腐蚀/抗划痕。
38 | 手术室 | 挂壁式存放柜（转角柜） | 910×910×500（待定） | 台 | 1 | 1.主体结构：双门柜、柜内配一层可调层板、无框工艺。 2.主体材质：国标304不锈钢板材：符合GB/T3280-2015《不锈钢冷轧钢板和钢带》标准规定中的检验检测项目：1、C≤0.07%；2、Cr17.50~19.50%;3、Ni8.00~10.5%，提供投标人或所投产品制造商送检的具备CNAS或CMA标志的检测报告1份。 3.主材规格：门板/侧板/背板板材厚度≥1.0mm。 4.门板、层板四角为模块安装连接（非焊接拼装式），内部把手安装螺丝无外露，避免藏污纳垢，易于清洁，柜门配置静音装置，减少关门时的噪音。以图文形式自行提供以上证明文件一份； 5.层板U型支耳为数控加工一体成型，安装后不可有锐角/断面/任何焊接点（承重性强，长期使用不变形）。 6.表面处理：柜体为不锈钢本色，柜门采用医用金属家具用金属喷塑件涂层处理工艺，表面静电喷涂工艺符合GB/T3325-2017要求，色彩设计≥25种符合色彩学色系。 7.柜体外侧及内部均采用抗指纹、抗水纹工艺，工艺可达到手触摸及消毒擦拭后表面无指纹/水渍印记，并耐腐蚀/抗划痕。
39 | 手术室 | 拖把池（含拖把架） | 800×650×650/2100 | 台 | 1 | 1.主体结构：全不锈钢，模压一次成型不锈钢台面、单槽+操作平台，下部双门组合柜，柜门无框工艺，门板、柜内左右两侧面均为双层复合工艺制作。 2.产品组成：柜组中部：为中空操作区，优质手动混合水龙头，柜组下部：双门组合柜。 3.主体材质：槽体为国标31603不锈钢，其余为国标304不锈钢（①国标31603不锈钢板材：符合GB/T3280-2015《不锈钢冷轧钢板和钢带》标准规定中的检验检测项目：1、C,%≤0.03；2、Cr,%16.00~18.00；3、Ni,%10.00~14.00，提供具有CMA或CNAS标志的国标S31603不锈钢板材检测报告1份②国标304不锈钢板材：符合GB/T3280-2015《不锈钢冷轧钢板和钢带》标准规定中的检验检测项目：1、C≤0.07%；2、Cr17.50~19.50%;3、Ni8.00~10.5%，提供投标人或所投产品制造商送检的具备CNAS或CMA标志的检测报告1份；）。 4.主材规格：槽体板材厚度≥1.2mm，台面板材厚度≥1.2mm，门板/侧板/背板板材厚度≥1.0mm。 5.槽体为模压一体成型，下需有减音、防震装置，槽体底部需防存水设计，保证清洗污水自动流淌；槽体内防冷凝水、需有激光打印刻度以方便浸泡器械时使用。 6.台面做滚压台阶线处理。沥除器械水分时候，水会顺着凹陷流回水槽，防止水流到地面或工作人员身上。 7.不锈钢柜体，无框工艺，柜门双面复合，模压一次成型、门板四角为模块安装连接（非焊接拼装式），内部把手安装螺丝无外露，避免藏污纳垢，易于清洁。 8.表面处理：柜体为不锈钢本色，柜门采用医用金属家具用金属喷塑件涂层处理工艺，表面静电喷涂工艺符合GB/T3325-2017要求，色彩设计≥25种符合色彩学色系。 9.全不锈钢轴心式承重铰链，与门板形成一体式安装工艺，无任何外露部件及安装螺栓，符合卫生环境要求。。 10.柜体外侧及内部均采用抗指纹、抗水纹工艺，工艺可达到手触摸及消毒擦拭后表面无指纹/水渍印记，并耐腐蚀/抗划痕。
40 | 手术室 | 污染物品清洗槽组（单槽柜） | 850×650×300 | 台 | 1 | 1.主体结构：全不锈钢，模压一次成型不锈钢台面、单槽 2.主体材质：国标304不锈钢板材：符合GB/T3280-2015《不锈钢冷轧钢板和钢带》标准规定中的检验检测项目：1、C≤0.07%；2、Cr17.50~19.50%;3、Ni8.00~10.5%，提供投标人或所投产品制造商送检的具备CNAS或CMA标志的检测报告1份； 3.产品含水龙头
41 | 手术室 | 工作台（两层置物架）（316不锈钢） | 1700×600×850/1500/2000 | 台 | 1 | 1.主体结构：上四门顶柜（无框复合门），中操作平台及层板，下左侧单门柜,中间四门柜，右侧单列四抽。 2.产品组成：柜组上部：顶柜内配不锈钢可调层板×1；柜组中部：操作区配挂壁式层板×1，擦手纸盒×1，操作台面材质为不锈钢板材；柜组下部：左侧单门柜，中间单独四门带锁，右侧单列四抽。 3.主体材质：国标S31603不锈钢板材：符合GB/T3280-2015《不锈钢冷轧钢板和钢带》标准规定中的检验检测项目：1、C,%≤0.03；2、Cr,%16.00~18.00；3、Ni,%10.00~14.00，提供具有CMA或CNAS标志的国标316不锈钢板材检测报告1份 4.主材规格：操作台面板材厚度≥1.2mm，门板/侧板/背板板材厚度≥1.0mm，抽屉板材厚度≥1.0mm。 5.不锈钢柜体，无框工艺，柜门、层板、抽屉、柜体内两侧为双面复合，模压一次成型； 6.门板、层板、抽屉四角为模块安装连接（非焊接拼装式），内部把手安装螺丝无外露，避免藏污纳垢，易于清洁，柜门配置静音装置，减少关门时的噪音。以图文形式自行提供以上证明文件一份； 7.层板U型支耳为数控加工一体成型，安装后不可有锐角/断面/任何焊接点（承重性强，长期使用不变形） 8.表面处理：柜体为不锈钢本色，柜门采用表面静电喷涂，医用家属家具用金属喷塑件涂层处理工艺检测：符合GB/T3325-2017《金属家具通用技术条件》标准规定的要求（漆膜附着力：≤2级；硬度：≥H（防磨损）；漆膜抗冲击强度：冲击高度400mm，应无剥落，无裂纹皱纹；漆膜耐腐蚀性：100H内，在溶剂中样板上划道两侧3mm以外，应无鼓泡产生、无锈迹、剥落、起皱、变色和失光现象），提供投标人或所投产品制造商送检的具备CNAS或CMA标志的检测报告1份； 9.导轨：承重≥15kg，使用寿命≥60000次循环，具有止动防滑功能，符合QB/T 2454-2013《家具五金抽屉导轨》检测标准。 10.柜体外侧及内部均采用抗指纹、抗水纹工艺，工艺可达到手触摸及消毒擦拭后表面无指纹/水渍印记，并耐腐蚀/抗划痕。
42 | 手术室 | 工作台 | 1300×650×850/1500/2000 | 台 | 3 | 1.主体结构：上三门顶柜（无框复合门）、中间键盘抽、右侧上抽下柜。 2.产品组成：柜组上部：顶柜内配不锈钢可调层板×1；柜组中部：电源插座×2、网线接口×1，操作台面材质为不锈钢板材；柜组下部：中部键盘抽，右侧上抽下柜 3.主体材质：国标304不锈钢板材：符合GB/T3280-2015《不锈钢冷轧钢板和钢带》标准规定中的检验检测项目：1、C≤0.07%；2、Cr17.50~19.50%;3、Ni8.00~10.5%，提供投标人或所投产品制造商送检的具备CNAS或CMA标志的检测报告1份。 4.主材规格：台面板材厚度≥1.2mm，其余板材厚度≥1.0mm。 5.抽屉：双层复合工艺设计，抽屉内无安装导轨螺丝孔及安装拉手螺丝孔，不易藏污纳垢。 6.层板、柜门、柜体左右侧板双层复合工艺设计。 7.门板、层板、抽屉四角为模块安装连接（非焊接拼装式），内部把手安装螺丝无外露，避免藏污纳垢，易于清洁，柜门配置静音装置，减少关门时的噪音。以图文形式自行提供以上证明文件一份； 8.层板U型支耳为数控加工一体成型，安装后不可有锐角/断面/任何焊接点（承重性强，长期使用不变形） 9.导轨：承重≥15kg，使用寿命≥60000次循环，具有止动防滑功能，符合QB/T 2454-2013《家具五金抽屉导轨》检测标准要求。 10.表面处理：柜体为不锈钢本色，柜门、抽屉面采用医用金属家具用金属喷塑件涂层处理工艺，表面静电喷涂工艺符合GB/T3325-2017要求，色彩设计≥25种符合色彩学色系。 11.抽屉内配置抽屉垫，抽屉垫通过GB6675.4-2014内的八种有害元素无超标的检测标准，提供投标人或所投产品制造商送检的具备CNAS或CMA标志的检测报告1份。 12.柜体外侧及内部均采用抗指纹、抗水纹工艺，工艺可达到手触摸及消毒擦拭后表面无指纹/水渍印记，并耐腐蚀/抗划痕。
43 | 手术室 | 精细化管理物品存放架--平板式 | 1140～1200×627×2000 | 台 | 1 | 1.主体结构：拼装式（可在场地L型/U型任意组装，非固定焊接式工艺），顶层倾斜式层板+四层平板式层板、二十四层间距可调、每层间距64mm。 2.上三层层板标配60mm高铝制积木式分隔物品分类装置、第四层配100mm高铝制积木式分隔物品分类装置（每层纵向6格）：①材质为铝合金，避免老化、断裂，保证长期使用强度② 积木式物品分类装置的所有隔条上下均无齿口/ 切口，为模压一次成形，符合卫生学及清洁方便③所有隔条在层板中可任意前后移动、调节成不同大小的空间及横向/竖向任意分隔，方便分隔放置大小不同的物品④ 积木式物品分类装置的所有隔条的正面/两侧面均可任意放置标牌卡，为提高物品精细化管理及提高工作效率的色彩视觉管理，标牌卡需满足三种以上不同尺寸及三种以上不同颜色设计，方便标识管理物品⑤积木式物品分类装置尺寸高度≥三种）以图文形式自行提供以上证明文件一份。 3.安装不锈钢承重定位螺栓（不可有任何焊接点），螺栓长度≥15mm，螺栓材质为国标304不锈钢，符合GB/T1220-2007标准规定中的检验检测项目：1、Ni，%8.00~11.00，提供投标人或所投产品制造商送检的具备CNAS或CMA标志的检测报告1份。 4.管材连接安装位置无缝对接、非焊接处理、采用螺栓拼装、配有ABS连接件，螺栓材质为国标304不锈钢，符合GB/T1220-2007标准规定中的检验检测项目：1、C，%≤0.08；2、Cr，%18.00~20.00;3、Ni，%8.00~11.00，提供投标人或所投产品制造商送检的具备CNAS或CMA标志的检测报告1份。 5.层板及支耳为数控加工一体成型，不可有锐角/断面/任何焊接点（承重≥150公斤，长期使用不变形）。 6.主体材质：①国标304不锈钢方管符合GB/T6725-2017《冷弯型钢通用技术条件》标准规定中的检验检测项目：1、C≤0.07%；2、Cr17.50~19.50%;3、Ni8.00~10.5%，提供投标人或所投产品制造商送检的具备CNAS或CMA标志的检测报告1份；②国标304不锈钢板材：符合GB/T3280-2015《不锈钢冷轧钢板和钢带》标准规定中的检验检测项目：1、C≤0.07%；2、Cr17.50~19.50%;3、Ni8.00~10.5%，提供投标人或所投产品制造商送检的具备CNAS或CMA标志的检测报告1份； 7.主材规格：板材厚度≥1.5mm，管材厚度≥2.0mm。 8.立柱底部调节脚：具有可旋转自动与地面调平功能。 9.螺栓：国标304不锈钢符合GB/T1220-2007标准规定中的检验检测项目：1、C，%≤0.08；2、Cr，%18.00~20.00;3、Ni，%8.00~11.00，提供投标人或所投产品制造商送检的具备CNAS或CMA标志的检测报告1份； 10.铝制分隔片：符合GB/T3190-2020《变形铝及铝合金化学成分》标准规定中牌号6063的检验检测项目：1、Si,%0.20～0.6;2.Fe,%≤0.35;3.Cu,%≤0.10;4.Mn,%≤0.10;5.Mg,%0.45～0.9;6.Cr,%≤0.10;7.Zn,%≤0.10;8.Ti,%≤0.10，提供投标人或所投产品制造商送检的具备CNAS或CMA标志的检测报告1份。 11.表面处理：立柱表面采用静电高温喷涂，喷涂符合GB/T3325-2017《金属家具通用技术条件》标准规定的要求（漆膜附着力：≤2级；硬度：≥H（防磨损）；漆膜抗冲击强度：冲击高度400mm，应无剥落，无裂纹皱纹；漆膜耐腐蚀性：100H内，在溶剂中样板上划道两侧3mm以外，应无鼓泡产生、无锈迹、剥落、起皱、变色和失光现象），提供投标人或所投产品制造商送检的具备CNAS或CMA标志的检测报告1份；
44 | 手术室 | 精细化管理物品存放架--平板式 | 1440～1500×627×2000 | 台 | 5 | 1.主体结构：拼装式（可在场地L型/U型任意组装，非固定焊接式工艺），顶层倾斜式层板+四层平板式层板、二十四层间距可调、每层间距64mm。 2.上三层层板标配60mm高铝制积木式分隔物品分类装置、第四层配100mm高铝制积木式分隔物品分类装置（每层纵向6格）：①材质为铝合金，避免老化、断裂，保证长期使用强度② 积木式物品分类装置的所有隔条上下均无齿口/ 切口，为模压一次成形，符合卫生学及清洁方便③所有隔条在层板中可任意前后移动、调节成不同大小的空间及横向/竖向任意分隔，方便分隔放置大小不同的物品④ 积木式物品分类装置的所有隔条的正面/两侧面均可任意放置标牌卡，为提高物品精细化管理及提高工作效率的色彩视觉管理，标牌卡需满足三种以上不同尺寸及三种以上不同颜色设计，方便标识管理物品⑤积木式物品分类装置尺寸高度≥三种）以图文形式自行提供以上证明文件一份。 3.安装不锈钢承重定位螺栓（不可有任何焊接点），螺栓长度≥15mm，螺栓材质为国标304不锈钢，符合GB/T1220-2007标准规定中的检验检测项目：1、Ni，%8.00~11.00，提供投标人或所投产品制造商送检的具备CNAS或CMA标志的检测报告1份。 4.管材连接安装位置无缝对接、非焊接处理、采用螺栓拼装、配有ABS连接件，螺栓材质为国标304不锈钢，符合GB/T1220-2007标准规定中的检验检测项目：1、C，%≤0.08；2、Cr，%18.00~20.00;3、Ni，%8.00~11.00，提供投标人或所投产品制造商送检的具备CNAS或CMA标志的检测报告1份。 5.层板及支耳为数控加工一体成型，不可有锐角/断面/任何焊接点（承重≥150公斤，长期使用不变形）。 6.主体材质：①国标304不锈钢方管符合GB/T6725-2017《冷弯型钢通用技术条件》标准规定中的检验检测项目：1、C≤0.07%；2、Cr17.50~19.50%;3、Ni8.00~10.5%，提供投标人或所投产品制造商送检的具备CNAS或CMA标志的检测报告1份；②国标304不锈钢板材：符合GB/T3280-2015《不锈钢冷轧钢板和钢带》标准规定中的检验检测项目：1、C≤0.07%；2、Cr17.50~19.50%;3、Ni8.00~10.5%，提供投标人或所投产品制造商送检的具备CNAS或CMA标志的检测报告1份； 7.主材规格：板材厚度≥1.5mm，管材厚度≥2.0mm。 8.立柱底部调节脚：具有可旋转自动与地面调平功能。 9.螺栓：国标304不锈钢符合GB/T1220-2007标准规定中的检验检测项目：1、C，%≤0.08；2、Cr，%18.00~20.00;3、Ni，%8.00~11.00，提供投标人或所投产品制造商送检的具备CNAS或CMA标志的检测报告1份； 10.铝制分隔片：符合GB/T3190-2020《变形铝及铝合金化学成分》标准规定中牌号6063的检验检测项目：1、Si,%0.20～0.6;2.Fe,%≤0.35;3.Cu,%≤0.10;4.Mn,%≤0.10;5.Mg,%0.45～0.9;6.Cr,%≤0.10;7.Zn,%≤0.10;8.Ti,%≤0.10，提供投标人或所投产品制造商送检的具备CNAS或CMA标志的检测报告1份。 11.表面处理：立柱表面采用静电高温喷涂，喷涂符合GB/T3325-2017《金属家具通用技术条件》标准规定的要求（漆膜附着力：≤2级；硬度：≥H（防磨损）；漆膜抗冲击强度：冲击高度400mm，应无剥落，无裂纹皱纹；漆膜耐腐蚀性：100H内，在溶剂中样板上划道两侧3mm以外，应无鼓泡产生、无锈迹、剥落、起皱、变色和失光现象），提供投标人或所投产品制造商送检的具备CNAS或CMA标志的检测报告1份；
45 | 手术室 | 精细化管理物品储运车--单列 | 473×627×1600 | 台 | 4 | 1.主体结构：单列，十九层间距可调、每层间距64mm。 2.标配塑料篮筐：≥长400mm×宽600mm×高200mm×3只、≥长400mm×宽600mm×高100mm×2只（每只≥长400mm×宽600mm×高200mm塑料篮筐内标配：长隔片×1、、标牌卡×2；每只≥长400mm×宽600mm×高200mm塑料篮筐内标配：长隔片×1、短隔片×1；标牌卡×4），标牌卡需有≥三种不同尺寸、≥三种不同颜色可选），材质为防摔承重、防折优质塑材。 3.塑料篮筐：耐≥134度高温：无颜色变化、无形状变化、无开裂现象。提供投标人或所投产品制造商送检的第三方检测报告1份 4.材质：国标 304 不锈钢，符合 GB/T3280-2015 要求。 5.主材规格：管材厚度≥2.0mm。 6.表面处理：不锈钢管电抛光处理工艺。耐磨性及耐腐蚀性更强，符合GBT20016-2005检测标准。 7.脚轮；符合QB/T4765-2014家具用脚轮标准规定中的检验检测项目：1、抗冲击性能：脚轮不应破损，零部件不应出现松动，所具有的功能不应受到损伤；2、滚动阻力：水平牵引力F5不应超过15%F4；3、旋转阻力：水平牵引力F7不应超过20%F6；4、静载荷性能：脚轮的轮径变形量≤3%，脚轮不应破损，零部件不应出现松动，所具有的功能不应受到损伤，提供投标人或所投产品制造商送检的具备CNAS或CMA标志的检测报告1份；
46 | 手术室 | 精细化管理物品存放架--单列篮筐式 | 443～473×627×2000 | 台 | 12 | 1.主体结构：拼装式（非固定焊接式工艺），单列，顶部二层导轨倾斜式安装，二十六层间距可调、每层间距64mm。 2.管材连接安装位置无缝对接、非焊接处理、配有ABS连接件。 3.标配塑料篮筐：≥长400mm×宽600mm×高200mm×3只、≥长400mm×宽600mm×高100mm×4只（每只≥长400mm×宽600mm×高200mm塑料篮筐内标配：长分隔片×1、标牌卡×2；每只≥长400mm×宽600mm×高100mm塑料篮筐内标配：长分隔片×1、短分隔片×1、标牌卡×4，标牌卡需有≥三种不同尺寸、≥三种不同颜色可选），材质为防摔承重、防折优质塑材。 4.提供塑料篮筐耐≥134℃高温：无颜色变化、无形状变化、无开裂现象检测报告，检测过程需符合医院通用自动化灭菌方法即卫生行业标准WS/T310.2-2016灭菌条件：温度134℃、压力为201.7kPa~229.3kPa、时间为4分钟的要求，提供投标人或所投产品制造商送检的第三方检测报告1份 5.塑料篮筐功能要求①满足透明可视化功能外还需保证篮筐本身的强度；②产品的主要功能由透明物品篮筐∕可任意调节型隔片∕可上下调节导轨组合而成，透明管理篮筐在导轨上具有前后抽拉及防止滑落功能，保障安全性；③为保证透明篮筐长期使用不会开裂、老化等影响安全的迹象，单个篮筐承重、抗压需≥80kg，可承受重物耐压及弹性增压等破坏性测试；④为提高物品精细化管理及提高工作效率的色彩视觉管理，标牌卡需满足三种以上不同尺寸及三种以上不同颜色设计。以图文形式自行提供以上详细功能证明文件一份； 6.提供分隔片耐≥134℃高温：无颜色变化、无形状变化、无开裂现象检测报告，检测过程需符合医院通用自动化灭菌方法即卫生行业标准WS/T310.2-2016灭菌条件：温度134℃、压力为201.7kPa~229.3kPa、时间为4分钟的要求，提供投标人或所投产品制造商送检的第三方检测报告1份 7.拆卸可调式导轨（一体成型、有二种锁定限位功能），材质为防摔承重、防折优质塑材。 8.防尘盖：导轨安装调节孔配置ABS防尘盖，符合感控要求。 9.主体材质：国标304不锈钢方管： 符合GB/T6725-2017《冷弯型钢通用技术条件》标准规定中的检验检测项目：1、C≤0.07%；2、Cr17.50~19.50%;3、Ni8.00~10.5%，提供投标人或所投产品制造商送检的具备CNAS或CMA标志的检测报告1份； 10.主材规格：管材厚度≥2.0mm。 11.立柱底部调节脚：具有可旋转自动与地面调平功能。 12.螺栓材质为国标304不锈钢，符合GB/T1220-2007标准规定中的检验检测项目：1、C，%≤0.08；2、Cr，%18.00~20.00;3、Ni，%8.00~11.00，提供投标人或所投产品制造商送检的具备CNAS或CMA标志的检测报告1份； 13.表面处理：立柱表面采用高温静电喷涂，喷涂符合GB/T3325-2017《金属家具通用技术条件》标准规定的要求（漆膜附着力：≤2级；硬度：≥H（防磨损）；漆膜抗冲击强度：冲击高度400mm，应无剥落，无裂纹皱纹；漆膜耐腐蚀性：100H内，在溶剂中样板上划道两侧3mm以外，应无鼓泡产生、无锈迹、剥落、起皱、变色和失光现象），提供投标人或所投产品制造商送检的具备CNAS或CMA标志的检测报告1份；
47 | 手术室 | 精细化管理物品存放架--平板式 | 1140～1200×627×2000 | 台 | 4 | 1.主体结构：拼装式（可在场地L型/U型任意组装，非固定焊接式工艺），顶层倾斜式层板+四层平板式层板、二十四层间距可调、每层间距64mm。 2.上三层层板标配60mm高铝制积木式分隔物品分类装置、第四层配100mm高铝制积木式分隔物品分类装置（每层纵向6格）：①材质为铝合金，避免老化、断裂，保证长期使用强度② 积木式物品分类装置的所有隔条上下均无齿口/ 切口，为模压一次成形，符合卫生学及清洁方便③所有隔条在层板中可任意前后移动、调节成不同大小的空间及横向/竖向任意分隔，方便分隔放置大小不同的物品④ 积木式物品分类装置的所有隔条的正面/两侧面均可任意放置标牌卡，为提高物品精细化管理及提高工作效率的色彩视觉管理，标牌卡需满足三种以上不同尺寸及三种以上不同颜色设计，方便标识管理物品⑤积木式物品分类装置尺寸高度≥三种）以图文形式自行提供以上证明文件一份。 3.安装不锈钢承重定位螺栓（不可有任何焊接点），螺栓长度≥15mm，螺栓材质为国标304不锈钢，符合GB/T1220-2007标准规定中的检验检测项目：1、Ni，%8.00~11.00，提供投标人或所投产品制造商送检的具备CNAS或CMA标志的检测报告1份。 4.管材连接安装位置无缝对接、非焊接处理、采用螺栓拼装、配有ABS连接件，螺栓材质为国标304不锈钢，符合GB/T1220-2007标准规定中的检验检测项目：1、C，%≤0.08；2、Cr，%18.00~20.00;3、Ni，%8.00~11.00，提供投标人或所投产品制造商送检的具备CNAS或CMA标志的检测报告1份。 5.层板及支耳为数控加工一体成型，不可有锐角/断面/任何焊接点（承重≥150公斤，长期使用不变形）。 6.主体材质：①国标304不锈钢方管符合GB/T6725-2017《冷弯型钢通用技术条件》标准规定中的检验检测项目：1、C≤0.07%；2、Cr17.50~19.50%;3、Ni8.00~10.5%，提供投标人或所投产品制造商送检的具备CNAS或CMA标志的检测报告1份；②国标304不锈钢板材：符合GB/T3280-2015《不锈钢冷轧钢板和钢带》标准规定中的检验检测项目：1、C≤0.07%；2、Cr17.50~19.50%;3、Ni8.00~10.5%，提供投标人或所投产品制造商送检的具备CNAS或CMA标志的检测报告1份； 7.主材规格：板材厚度≥1.5mm，管材厚度≥2.0mm。 8.立柱底部调节脚：具有可旋转自动与地面调平功能。 9.螺栓：国标304不锈钢符合GB/T1220-2007标准规定中的检验检测项目：1、C，%≤0.08；2、Cr，%18.00~20.00;3、Ni，%8.00~11.00，提供投标人或所投产品制造商送检的具备CNAS或CMA标志的检测报告1份； 10.铝制分隔片：符合GB/T3190-2020《变形铝及铝合金化学成分》标准规定中牌号6063的检验检测项目：1、Si,%0.20～0.6;2.Fe,%≤0.35;3.Cu,%≤0.10;4.Mn,%≤0.10;5.Mg,%0.45～0.9;6.Cr,%≤0.10;7.Zn,%≤0.10;8.Ti,%≤0.10，提供投标人或所投产品制造商送检的具备CNAS或CMA标志的检测报告1份。 11.表面处理：立柱表面采用静电高温喷涂，喷涂符合GB/T3325-2017《金属家具通用技术条件》标准规定的要求（漆膜附着力：≤2级；硬度：≥H（防磨损）；漆膜抗冲击强度：冲击高度400mm，应无剥落，无裂纹皱纹；漆膜耐腐蚀性：100H内，在溶剂中样板上划道两侧3mm以外，应无鼓泡产生、无锈迹、剥落、起皱、变色和失光现象），提供投标人或所投产品制造商送检的具备CNAS或CMA标志的检测报告1份；
48 | 手术室 | 精细化管理物品存放架--倾斜式 | 1170～1200×627×2000 | 台 | 1 | 1.主体结构：拼装式（可在场地L型/U型任意组装，非固定焊接式工艺），标配四层倾斜式及一层平板式层板、二十四层间距可调、每层间距64mm。 2.上三层层板标配60mm高铝制积木式分隔物品分类装置、第四层配100mm高铝制积木式分隔物品分类装置（每层纵向6格）：①材质为铝合金，避免老化、断裂，保证长期使用强度② 积木式物品分类装置的所有隔条上下均无齿口/ 切口，为模压一次成形，符合卫生学及清洁方便③所有隔条在层板中可任意前后移动、调节成不同大小的空间及横向/竖向任意分隔，方便分隔放置大小不同的物品④ 积木式物品分类装置的所有隔条的正面/两侧面均可任意放置标牌卡，为提高物品精细化管理及提高工作效率的色彩视觉管理，标牌卡需满足三种以上不同尺寸及三种以上不同颜色设计，方便标识管理物品⑤积木式物品分类装置尺寸高度≥三种）以图文形式自行提供以上证明文件一份。 3.安装不锈钢承重定位螺栓（不可有任何焊接点），螺栓长度≥15mm，螺栓材质为国标304不锈钢，符合GB/T1220-2007标准规定中的检验检测项目：1、Ni，%8.00~11.00，提供投标人或所投产品制造商送检的具备CNAS或CMA标志的检测报告1份。 4.管材连接安装位置无缝对接、非焊接处理、采用螺栓拼装、配有ABS连接件，螺栓材质为国标304不锈钢，符合GB/T1220-2007标准规定中的检验检测项目：1、C，%≤0.08；2、Cr，%18.00~20.00;3、Ni，%8.00~11.00，提供投标人或所投产品制造商送检的具备CNAS或CMA标志的检测报告1份。 5.层板及支耳为数控加工一体成型，不可有锐角/断面/任何焊接点（承重≥150公斤，长期使用不变形）。 6.主体材质：①国标304不锈钢方管符合GB/T6725-2017《冷弯型钢通用技术条件》标准规定中的检验检测项目：1、C≤0.07%；2、Cr17.50~19.50%;3、Ni8.00~10.5%，提供投标人或所投产品制造商送检的具备CNAS或CMA标志的检测报告1份；②国标304不锈钢板材：符合GB/T3280-2015《不锈钢冷轧钢板和钢带》标准规定中的检验检测项目：1、C≤0.07%；2、Cr17.50~19.50%;3、Ni8.00~10.5%，提供投标人或所投产品制造商送检的具备CNAS或CMA标志的检测报告1份； 7.主材规格：板材厚度≥1.5mm，管材厚度≥2.0mm。 8.立柱底部调节脚：具有可旋转自动与地面调平功能。 9.螺栓：国标304不锈钢符合GB/T1220-2007标准规定中的检验检测项目：1、C，%≤0.08；2、Cr，%18.00~20.00;3、Ni，%8.00~11.00，提供投标人或所投产品制造商送检的具备CNAS或CMA标志的检测报告1份； 10.铝制分隔片：符合GB/T3190-2020《变形铝及铝合金化学成分》标准规定中牌号6063的检验检测项目：1、Si,%0.20～0.6;2.Fe,%≤0.35;3.Cu,%≤0.10;4.Mn,%≤0.10;5.Mg,%0.45～0.9;6.Cr,%≤0.10;7.Zn,%≤0.10;8.Ti,%≤0.10，提供投标人或所投产品制造商送检的具备CNAS或CMA标志的检测报告1份。 11.表面处理：立柱表面采用静电高温喷涂，喷涂符合GB/T3325-2017《金属家具通用技术条件》标准规定的要求（漆膜附着力：≤2级；硬度：≥H（防磨损）；漆膜抗冲击强度：冲击高度400mm，应无剥落，无裂纹皱纹；漆膜耐腐蚀性：100H内，在溶剂中样板上划道两侧3mm以外，应无鼓泡产生、无锈迹、剥落、起皱、变色和失光现象），提供投标人或所投产品制造商送检的具备CNAS或CMA标志的检测报告1份；
49 | 手术室 | 精细化管理物品存放架--平板式 | 1440～1500×627×2000 | 台 | 10 | 1.主体结构：拼装式（可在场地L型/U型任意组装，非固定焊接式工艺），顶层倾斜式层板+四层平板式层板、二十四层间距可调、每层间距64mm。 2.上三层层板标配60mm高铝制积木式分隔物品分类装置、第四层配100mm高铝制积木式分隔物品分类装置（每层纵向6格）：①材质为铝合金，避免老化、断裂，保证长期使用强度② 积木式物品分类装置的所有隔条上下均无齿口/ 切口，为模压一次成形，符合卫生学及清洁方便③所有隔条在层板中可任意前后移动、调节成不同大小的空间及横向/竖向任意分隔，方便分隔放置大小不同的物品④ 积木式物品分类装置的所有隔条的正面/两侧面均可任意放置标牌卡，为提高物品精细化管理及提高工作效率的色彩视觉管理，标牌卡需满足三种以上不同尺寸及三种以上不同颜色设计，方便标识管理物品⑤积木式物品分类装置尺寸高度≥三种）以图文形式自行提供以上证明文件一份。 3.安装不锈钢承重定位螺栓（不可有任何焊接点），螺栓长度≥15mm，螺栓材质为国标304不锈钢，符合GB/T1220-2007标准规定中的检验检测项目：1、Ni，%8.00~11.00，提供投标人或所投产品制造商送检的具备CNAS或CMA标志的检测报告1份。 4.管材连接安装位置无缝对接、非焊接处理、采用螺栓拼装、配有ABS连接件，螺栓材质为国标304不锈钢，符合GB/T1220-2007标准规定中的检验检测项目：1、C，%≤0.08；2、Cr，%18.00~20.00;3、Ni，%8.00~11.00，提供投标人或所投产品制造商送检的具备CNAS或CMA标志的检测报告1份。 5.层板及支耳为数控加工一体成型，不可有锐角/断面/任何焊接点（承重≥150公斤，长期使用不变形）。 6.主体材质：①国标304不锈钢方管符合GB/T6725-2017《冷弯型钢通用技术条件》标准规定中的检验检测项目：1、C≤0.07%；2、Cr17.50~19.50%;3、Ni8.00~10.5%，提供投标人或所投产品制造商送检的具备CNAS或CMA标志的检测报告1份；②国标304不锈钢板材：符合GB/T3280-2015《不锈钢冷轧钢板和钢带》标准规定中的检验检测项目：1、C≤0.07%；2、Cr17.50~19.50%;3、Ni8.00~10.5%，提供投标人或所投产品制造商送检的具备CNAS或CMA标志的检测报告1份； 7.主材规格：板材厚度≥1.5mm，管材厚度≥2.0mm。 8.立柱底部调节脚：具有可旋转自动与地面调平功能。 9.螺栓：国标304不锈钢符合GB/T1220-2007标准规定中的检验检测项目：1、C，%≤0.08；2、Cr，%18.00~20.00;3、Ni，%8.00~11.00，提供投标人或所投产品制造商送检的具备CNAS或CMA标志的检测报告1份； 10.铝制分隔片：符合GB/T3190-2020《变形铝及铝合金化学成分》标准规定中牌号6063的检验检测项目：1、Si,%0.20～0.6;2.Fe,%≤0.35;3.Cu,%≤0.10;4.Mn,%≤0.10;5.Mg,%0.45～0.9;6.Cr,%≤0.10;7.Zn,%≤0.10;8.Ti,%≤0.10，提供投标人或所投产品制造商送检的具备CNAS或CMA标志的检测报告1份。 11.表面处理：立柱表面采用静电高温喷涂，喷涂符合GB/T3325-2017《金属家具通用技术条件》标准规定的要求（漆膜附着力：≤2级；硬度：≥H（防磨损）；漆膜抗冲击强度：冲击高度400mm，应无剥落，无裂纹皱纹；漆膜耐腐蚀性：100H内，在溶剂中样板上划道两侧3mm以外，应无鼓泡产生、无锈迹、剥落、起皱、变色和失光现象），提供投标人或所投产品制造商送检的具备CNAS或CMA标志的检测报告1份；
50 | 手术室 | 精细化管理物品存放架--单列篮筐式 | 443～473×627×2000 | 台 | 22 | 1.主体结构：拼装式（非固定焊接式工艺），单列，顶部二层导轨倾斜式安装，二十六层间距可调、每层间距64mm。 2.管材连接安装位置无缝对接、非焊接处理、配有ABS连接件。 3.标配塑料篮筐：≥长400mm×宽600mm×高200mm×3只、≥长400mm×宽600mm×高100mm×4只（每只≥长400mm×宽600mm×高200mm塑料篮筐内标配：长分隔片×1、标牌卡×2；每只≥长400mm×宽600mm×高100mm塑料篮筐内标配：长分隔片×1、短分隔片×1、标牌卡×4，标牌卡需有≥三种不同尺寸、≥三种不同颜色可选），材质为防摔承重、防折优质塑材。 4.提供塑料篮筐耐≥134℃高温：无颜色变化、无形状变化、无开裂现象检测报告，检测过程需符合医院通用自动化灭菌方法即卫生行业标准WS/T310.2-2016灭菌条件：温度134℃、压力为201.7kPa~229.3kPa、时间为4分钟的要求，提供投标人或所投产品制造商送检的第三方检测报告1份 5.塑料篮筐功能要求①满足透明可视化功能外还需保证篮筐本身的强度；②产品的主要功能由透明物品篮筐∕可任意调节型隔片∕可上下调节导轨组合而成，透明管理篮筐在导轨上具有前后抽拉及防止滑落功能，保障安全性；③为保证透明篮筐长期使用不会开裂、老化等影响安全的迹象，单个篮筐承重、抗压需≥80kg，可承受重物耐压及弹性增压等破坏性测试；④为提高物品精细化管理及提高工作效率的色彩视觉管理，标牌卡需满足三种以上不同尺寸及三种以上不同颜色设计。以图文形式自行提供以上详细功能证明文件一份； 6.提供分隔片耐≥134℃高温：无颜色变化、无形状变化、无开裂现象检测报告，检测过程需符合医院通用自动化灭菌方法即卫生行业标准WS/T310.2-2016灭菌条件：温度134℃、压力为201.7kPa~229.3kPa、时间为4分钟的要求，提供投标人或所投产品制造商送检的第三方检测报告1份 7.拆卸可调式导轨（一体成型、有二种锁定限位功能），材质为防摔承重、防折优质塑材。 8.防尘盖：导轨安装调节孔配置ABS防尘盖，符合感控要求。 9.主体材质：国标304不锈钢方管： 符合GB/T6725-2017《冷弯型钢通用技术条件》标准规定中的检验检测项目：1、C≤0.07%；2、Cr17.50~19.50%;3、Ni8.00~10.5%，提供投标人或所投产品制造商送检的具备CNAS或CMA标志的检测报告1份； 10.主材规格：管材厚度≥2.0mm。 11.立柱底部调节脚：具有可旋转自动与地面调平功能。 12.螺栓材质为国标304不锈钢，符合GB/T1220-2007标准规定中的检验检测项目：1、C，%≤0.08；2、Cr，%18.00~20.00;3、Ni，%8.00~11.00，提供投标人或所投产品制造商送检的具备CNAS或CMA标志的检测报告1份； 13.表面处理：立柱表面采用高温静电喷涂，喷涂符合GB/T3325-2017《金属家具通用技术条件》标准规定的要求（漆膜附着力：≤2级；硬度：≥H（防磨损）；漆膜抗冲击强度：冲击高度400mm，应无剥落，无裂纹皱纹；漆膜耐腐蚀性：100H内，在溶剂中样板上划道两侧3mm以外，应无鼓泡产生、无锈迹、剥落、起皱、变色和失光现象），提供投标人或所投产品制造商送检的具备CNAS或CMA标志的检测报告1份；
51 | 手术室 | 德式组合调节型存放架 | 1440～1500×627×2000 | 台 | 5 | 1.主体结构：拼装式（可在场地L型/U型任意组装，非固定焊接式工艺，）、配置四块开孔层板（为确保物品透气性），十一层间距可调、每层间距≥64mm。以图文形式自行提供证明文件一份。 2.安装不锈钢承重定位螺栓（不可有任何焊接点），螺栓长度≥15mm，螺栓材质为国标304不锈钢，符合GB/T1220-2007标准规定中的检验检测项目：1、Ni，%8.00~11.00，提供投标人或所投产品制造商送检的具备CNAS或CMA标志的检测报告1份。 3.层板及支耳为数控加工一体成型，不可有锐角/断面/任何焊接点（承重≥150公斤，长期使用不变形。以图文形式自行提供证明文件一份。 4.管材连接安装位置无缝对接、非焊接处理、采用螺栓拼装、配有ABS连接件。 5.主体材质：①国标304不锈钢方管： GB/T6725-2017《冷弯型钢通用技术条件》标准规定中的检验检测项目：1、C≤0.07%；2、Cr17.50~19.50%;3、Ni8.00~10.5%，提供投标人或所投产品制造商送检的具备CNAS或CMA标志的检测报告1份；②国标304不锈钢板材：符合GB/T3280-2015《不锈钢冷轧钢板和钢带》标准规定中的检验检测项目：1、C≤0.07%；2、Cr17.50~19.50%;3、Ni8.00~10.5%，提供投标人或所投产品制造商送检的具备CNAS或CMA标志的检测报告1份； 6.主材规格：板材厚度≥1.5mm，管材厚度≥2.0mm。 7.立柱底部调节脚：具有可旋转自动与地面调平功能。 8.螺栓：国标304不锈钢符合GB/T1220-2007标准规定中的检验检测项目：1、C，%≤0.08；2、Cr，%18.00~20.00;3、Ni，%8.00~11.00，提供投标人或所投产品制造商送检的具备CNAS或CMA标志的检测报告1份。 9.表面处理：不锈钢方管电抛光处理，耐磨性及耐腐蚀性更强。不锈钢方管电抛光处理工艺检测符合GB/T20016-2005/ISO15730:2000《金属和其他无机覆盖层不锈钢部件平整和钝化的电抛光法》标准规定中的检验检测项目：1、水浸泡试验(8个湿-干循环)，不应有明显的红锈和其他可见的反应产物；2、湿度试验(24h)，不应有明显的红锈和其他可见的反应产物；3、中性盐雾试验(≥2h)，不应有明显的红锈和其他可见的反应产物；4、硫酸铜试验，产生的铜色沉积和(或)铜色斑点不明显，提供投标人或所投产品制造商送检的具备CNAS或CMA标志的检测报告1份；
52 | 手术室 | 德式组合调节型存放架 | 1140～1200×627×2000 | 台 | 6 | 1.主体结构：拼装式（可在场地L型/U型任意组装，非固定焊接式工艺，）、配置四块开孔层板（为确保物品透气性），十一层间距可调、每层间距≥64mm。以图文形式自行提供证明文件一份。 2.安装不锈钢承重定位螺栓（不可有任何焊接点），螺栓长度≥15mm，螺栓材质为国标304不锈钢，符合GB/T1220-2007标准规定中的检验检测项目：1、Ni，%8.00~11.00，提供投标人或所投产品制造商送检的具备CNAS或CMA标志的检测报告1份。 3.层板及支耳为数控加工一体成型，不可有锐角/断面/任何焊接点（承重≥150公斤，长期使用不变形。以图文形式自行提供证明文件一份。 4.管材连接安装位置无缝对接、非焊接处理、采用螺栓拼装、配有ABS连接件。 5.主体材质：①国标304不锈钢方管： GB/T6725-2017《冷弯型钢通用技术条件》标准规定中的检验检测项目：1、C≤0.07%；2、Cr17.50~19.50%;3、Ni8.00~10.5%，提供投标人或所投产品制造商送检的具备CNAS或CMA标志的检测报告1份；②国标304不锈钢板材：符合GB/T3280-2015《不锈钢冷轧钢板和钢带》标准规定中的检验检测项目：1、C≤0.07%；2、Cr17.50~19.50%;3、Ni8.00~10.5%，提供投标人或所投产品制造商送检的具备CNAS或CMA标志的检测报告1份； 6.主材规格：板材厚度≥1.5mm，管材厚度≥2.0mm。 7.立柱底部调节脚：具有可旋转自动与地面调平功能。 8.螺栓：国标304不锈钢符合GB/T1220-2007标准规定中的检验检测项目：1、C，%≤0.08；2、Cr，%18.00~20.00;3、Ni，%8.00~11.00，提供投标人或所投产品制造商送检的具备CNAS或CMA标志的检测报告1份。 9.表面处理：不锈钢方管电抛光处理，耐磨性及耐腐蚀性更强。不锈钢方管电抛光处理工艺检测符合GB/T20016-2005/ISO15730:2000《金属和其他无机覆盖层不锈钢部件平整和钝化的电抛光法》标准规定中的检验检测项目：1、水浸泡试验(8个湿-干循环)，不应有明显的红锈和其他可见的反应产物；2、湿度试验(24h)，不应有明显的红锈和其他可见的反应产物；3、中性盐雾试验(≥2h)，不应有明显的红锈和其他可见的反应产物；4、硫酸铜试验，产生的铜色沉积和(或)铜色斑点不明显，提供投标人或所投产品制造商送检的具备CNAS或CMA标志的检测报告1份；
53 | 手术室 | 德式组合调节型存放架 | 950×650×2000 | 台 | 1 | 1.主体结构：移动式。 2.安装不锈钢承重定位螺栓（不可有任何焊接点），螺栓长度≥15mm，螺栓材质为国标304不锈钢，符合GB/T1220-2007标准规定中的检验检测项目：1、Ni，%8.00~11.00，提供投标人或所投产品制造商送检的具备CNAS或CMA标志的检测报告1份。 3.层板及支耳为数控加工一体成型，不可有锐角/断面/任何焊接点（承重≥150公斤，长期使用不变形。以图文形式自行提供证明文件一份。 4.管材连接安装位置无缝对接、非焊接处理、采用螺栓拼装、配有ABS连接件。 5.主体材质：①国标304不锈钢方管： GB/T6725-2017《冷弯型钢通用技术条件》标准规定中的检验检测项目：1、C≤0.07%；2、Cr17.50~19.50%;3、Ni8.00~10.5%，提供投标人或所投产品制造商送检的具备CNAS或CMA标志的检测报告1份；②国标304不锈钢板材：符合GB/T3280-2015《不锈钢冷轧钢板和钢带》标准规定中的检验检测项目：1、C≤0.07%；2、Cr17.50~19.50%;3、Ni8.00~10.5%，提供投标人或所投产品制造商送检的具备CNAS或CMA标志的检测报告1份； 6.主材规格：板材厚度≥1.5mm，管材厚度≥2.0mm。 7.脚轮；符合QB/T4765-2014家具用脚轮标准规定中的检验检测项目：1、抗冲击性能：脚轮不应破损，零部件不应出现松动，所具有的功能不应受到损伤；2、滚动阻力：水平牵引力F5不应超过15%F4；3、旋转阻力：水平牵引力F7不应超过20%F6；4、静载荷性能：脚轮的轮径变形量≤3%，脚轮不应破损，零部件不应出现松动，所具有的功能不应受到损伤，提供投标人或所投产品制造商送检的具备CNAS或CMA标志的检测报告1份。 8.螺栓：国标304不锈钢符合GB/T1220-2007标准规定中的检验检测项目：1、C，%≤0.08；2、Cr，%18.00~20.00;3、Ni，%8.00~11.00，提供投标人或所投产品制造商送检的具备CNAS或CMA标志的检测报告1份。 9.表面处理：不锈钢方管电抛光处理，耐磨性及耐腐蚀性更强。不锈钢方管电抛光处理工艺检测符合GB/T20016-2005/ISO15730:2000《金属和其他无机覆盖层不锈钢部件平整和钝化的电抛光法》标准规定中的检验检测项目：1、水浸泡试验(8个湿-干循环)，不应有明显的红锈和其他可见的反应产物；2、湿度试验(24h)，不应有明显的红锈和其他可见的反应产物；3、中性盐雾试验(≥2h)，不应有明显的红锈和其他可见的反应产物；4、硫酸铜试验，产生的铜色沉积和(或)铜色斑点不明显，提供投标人或所投产品制造商送检的具备CNAS或CMA标志的检测报告1份；
54 | 手术室 | 手术室器械台（层叠式） | 680×510×800 | 辆 | 1 | 1.主体结构：双层（复合工艺），上台面加四面加强管 2.台面均为双层复合，符合卫生学设计，台面为凹台面并模压一次成形，台面四角无焊接打磨痕迹 3.主体材质：国标304不锈钢，符合 GB/T3280-2015 标准规定中的检验检测项目：1、C≤0.07%；2、Cr17.50~19.50%;3、Ni8.00~10.5% 4.管材：表面自动化拉丝处理工艺（非普通建材装饰管） 5.主材规格：板材及圆管厚度≥1.0mm 6.旋转式柔性防撞圈：四脚安装防撞塑圈，撞到墙面时有旋转泄力功能，保护医护人员在推动车辆时身体不受伤害，并有效保护医院墙面及门套 7.防尘装饰圈：主管及三面圆管采用交叉式设计，每处交叉点配置ABS防尘装饰圈，无任何任何毛刺焊点外露，更加符合感控要求 8.脚轮；符合QB/T4765-2014家具用脚轮标准规定中的检验检测项目：1、抗冲击性能：脚轮不应破损，零部件不应出现松动，所具有的功能不应受到损伤；2、滚动阻力：水平牵引力F5不应超过15%F4；3、旋转阻力：水平牵引力F7不应超过20%F6；4、静载荷性能：脚轮的轮径变形量≤3%，脚轮不应破损，零部件不应出现松动，所具有的功能不应受到损伤，提供投标人或所投产品制造商送检的具备CNAS或CMA标志的检测报告1份
55 | 手术室 | 精细化管理物品存放柜--双列双门式 | 905×680×2000 | 台 | 2 | 1.主体结构：双列双门（整板门），顶部二层为倾斜式，二十二层间距可调、每层间距64mm。 ▲2.产品组成：柜组左侧：塑料篮筐×6（≥600×400×100篮筐×3，篮筐标配：长隔片×1、短隔片×1、标牌卡×4；≥600×400×200篮筐×3，篮筐内标配：长隔片×1、标牌卡×2）；右侧：物品精细化管理不锈钢层板×2（配积木式任意分隔装置，精细化隔断2×3，高度60mm），可抽式操作平板（抗倍特材质）×1，不锈钢篮筐×3（三种高度≥585×395×195mm×1、≥585×395×140mm×1、≥585×395×100mm×1)（柜体内部为弹性设计，精细化篮筐、不锈钢篮筐、物品精细化管理不锈钢层板、可抽式操作平板具有互换功能。） 3.拆卸可调式导轨（ 一体成型、有二种锁定限位功能） ，材质为防摔承重、防折优质塑材；以图文形式自行提供以上证明文件一份 4.防尘盖：导轨安装调节孔配置ABS防尘盖，符合感控要求。 5.材质：国标304不锈钢板材,符合GB/T3280-2015《不锈钢冷轧钢板和钢带》标准规定中的检验检测项目：1、C≤0.07%；2、Cr17.50~19.50%;3、Ni8.00~10.5%，提供投标人或所投产品制造商送检的具备CNAS或CMA标志的检测报告1份； 6.主材规格：板材厚度≥1.0mm。 7.不锈钢柜体，无框工艺，柜门双面复合，模压一次成型，双门配不锈钢把手×2，锁×1， ▲8.门板四角为模块安装连接（非焊接拼装式），内部把手安装螺丝无外露，避免藏污纳垢，易于清洁，柜门配置静音装置，减少关门时的噪音，以图文形式自行提供以上证明文件一份。 9.表面处理：柜体为不锈钢本色、柜门表面静电喷涂，喷涂符合GB/T3325-2017《金属家具通用技术条件》标准规定的要求（漆膜附着力：≤2级；硬度：≥H（防磨损）；漆膜抗冲击强度：冲击高度400mm，应无剥落，无裂纹皱纹；漆膜耐腐蚀性：100H内，在溶剂中样板上划道两侧3mm以外，应无鼓泡产生、无锈迹、剥落、起皱、变色和失光现象），提供投标人或所投产品制造商送检的具备CNAS或CMA标志的检测报告1份； ▲10.为方便双门使用，其中一门内部配不锈钢插销组件，不锈钢插销组件符合GB/T3280-2015《不锈钢冷轧钢板和钢带》1、C，%≤0.07；2、Cr，%17.50~19.50；3、Ni，%8.00~10.50；GB/T1220-2007《不锈钢棒》标准规定中的检验检测项目：1、C，%≤0.08；2、Cr，%18.00~20.00；3、Ni，%8.00~11.00，提供投标人或所投产品制造商送检的具备CNAS或CMA标志的检测报告1份； 11.篮筐经高温 ≥134度灭菌后外观无颜色变化、无形状变化、无开裂现象；提供投标人或所投产品制造商送检的检测报告1份； 12.为提高物品精细化管理及提高工作效率的色彩视觉管理，标牌卡需满足三种以上不同尺寸及三种以上不同颜色设计，以图文形式自行提供以上证明文件一份。 13.精细化存放柜检测；符合GB/T1804-2000《一般公差 未注公差的线性和角度尺寸的公差》要求，提供投标人或所投产品制造商送检的具备CNAS或CMA标志的检测报告1份。 14.不锈钢把手：国标304不锈钢符合GB/T1220-2007《不锈钢棒》标准规定中的检验检测项目：1、Ni8.00~11.00%，提供投标人或所投产品制造商送检的具备CNAS或CMA标志的检测报告1份。 ▲15.配安全锁具，具备可调式留钥匙功能（开锁状态钥匙不可拔出） ，提高贵重物品的安全管理意识，配有多种不同管理模式的钥匙，不需要任何其他工具，可更换锁芯，以图文形式自行提供以上证明文件一份。 16.柜体外侧及内部均采用抗指纹、抗水纹工艺，工艺可达到手触摸及消毒擦拭后表面无指纹/水渍印记，并耐腐蚀/抗划痕。 ▲17.全不锈钢轴心式承重铰链，与门板形成一体式安装工艺，无任何外露部件及安装螺栓，符合卫生环境要求。以图文形式自行提供以上详细功能证明文件一份
56 | 手术室 | 德式组合调节型存放架 | 1140～1200×627×2000 | 台 | 1 | 1.主体结构：拼装式（可在场地L型/U型任意组装，非固定焊接式工艺，）、配置四块开孔层板（为确保物品透气性），十一层间距可调、每层间距≥64mm。以图文形式自行提供证明文件一份。 2.安装不锈钢承重定位螺栓（不可有任何焊接点），螺栓长度≥15mm，螺栓材质为国标304不锈钢，符合GB/T1220-2007标准规定中的检验检测项目：1、Ni，%8.00~11.00，提供投标人或所投产品制造商送检的具备CNAS或CMA标志的检测报告1份。 3.层板及支耳为数控加工一体成型，不可有锐角/断面/任何焊接点（承重≥150公斤，长期使用不变形。以图文形式自行提供证明文件一份。 4.管材连接安装位置无缝对接、非焊接处理、采用螺栓拼装、配有ABS连接件。 5.主体材质：①国标304不锈钢方管： GB/T6725-2017《冷弯型钢通用技术条件》标准规定中的检验检测项目：1、C≤0.07%；2、Cr17.50~19.50%;3、Ni8.00~10.5%，提供投标人或所投产品制造商送检的具备CNAS或CMA标志的检测报告1份；②国标304不锈钢板材：符合GB/T3280-2015《不锈钢冷轧钢板和钢带》标准规定中的检验检测项目：1、C≤0.07%；2、Cr17.50~19.50%;3、Ni8.00~10.5%，提供投标人或所投产品制造商送检的具备CNAS或CMA标志的检测报告1份； 6.主材规格：板材厚度≥1.5mm，管材厚度≥2.0mm。 7.立柱底部调节脚：具有可旋转自动与地面调平功能。 8.螺栓：国标304不锈钢符合GB/T1220-2007标准规定中的检验检测项目：1、C，%≤0.08；2、Cr，%18.00~20.00;3、Ni，%8.00~11.00，提供投标人或所投产品制造商送检的具备CNAS或CMA标志的检测报告1份。 9.表面处理：不锈钢方管电抛光处理，耐磨性及耐腐蚀性更强。不锈钢方管电抛光处理工艺检测符合GB/T20016-2005/ISO15730:2000《金属和其他无机覆盖层不锈钢部件平整和钝化的电抛光法》标准规定中的检验检测项目：1、水浸泡试验(8个湿-干循环)，不应有明显的红锈和其他可见的反应产物；2、湿度试验(24h)，不应有明显的红锈和其他可见的反应产物；3、中性盐雾试验(≥2h)，不应有明显的红锈和其他可见的反应产物；4、硫酸铜试验，产生的铜色沉积和(或)铜色斑点不明显，提供投标人或所投产品制造商送检的具备CNAS或CMA标志的检测报告1份；
57 | 手术室 | 德式组合调节型存放架 | 1440～1500×627×2000 | 台 | 1 | 1.主体结构：拼装式（可在场地L型/U型任意组装，非固定焊接式工艺，）、配置四块开孔层板（为确保物品透气性），十一层间距可调、每层间距≥64mm。以图文形式自行提供证明文件一份。 2.安装不锈钢承重定位螺栓（不可有任何焊接点），螺栓长度≥15mm，螺栓材质为国标304不锈钢，符合GB/T1220-2007标准规定中的检验检测项目：1、Ni，%8.00~11.00，提供投标人或所投产品制造商送检的具备CNAS或CMA标志的检测报告1份。 3.层板及支耳为数控加工一体成型，不可有锐角/断面/任何焊接点（承重≥150公斤，长期使用不变形。以图文形式自行提供证明文件一份。 4.管材连接安装位置无缝对接、非焊接处理、采用螺栓拼装、配有ABS连接件。 5.主体材质：①国标304不锈钢方管： GB/T6725-2017《冷弯型钢通用技术条件》标准规定中的检验检测项目：1、C≤0.07%；2、Cr17.50~19.50%;3、Ni8.00~10.5%，提供投标人或所投产品制造商送检的具备CNAS或CMA标志的检测报告1份；②国标304不锈钢板材：符合GB/T3280-2015《不锈钢冷轧钢板和钢带》标准规定中的检验检测项目：1、C≤0.07%；2、Cr17.50~19.50%;3、Ni8.00~10.5%，提供投标人或所投产品制造商送检的具备CNAS或CMA标志的检测报告1份； 6.主材规格：板材厚度≥1.5mm，管材厚度≥2.0mm。 7.立柱底部调节脚：具有可旋转自动与地面调平功能。 8.螺栓：国标304不锈钢符合GB/T1220-2007标准规定中的检验检测项目：1、C，%≤0.08；2、Cr，%18.00~20.00;3、Ni，%8.00~11.00，提供投标人或所投产品制造商送检的具备CNAS或CMA标志的检测报告1份。 9.表面处理：不锈钢方管电抛光处理，耐磨性及耐腐蚀性更强。不锈钢方管电抛光处理工艺检测符合GB/T20016-2005/ISO15730:2000《金属和其他无机覆盖层不锈钢部件平整和钝化的电抛光法》标准规定中的检验检测项目：1、水浸泡试验(8个湿-干循环)，不应有明显的红锈和其他可见的反应产物；2、湿度试验(24h)，不应有明显的红锈和其他可见的反应产物；3、中性盐雾试验(≥2h)，不应有明显的红锈和其他可见的反应产物；4、硫酸铜试验，产生的铜色沉积和(或)铜色斑点不明显，提供投标人或所投产品制造商送检的具备CNAS或CMA标志的检测报告1份；
58 | 手术室 | 精细化管理物品存放架--单列篮筐式 | 443～473×627×2000 | 台 | 4 | 1.主体结构：拼装式（非固定焊接式工艺），单列，顶部二层导轨倾斜式安装，二十六层间距可调、每层间距64mm。 2.管材连接安装位置无缝对接、非焊接处理、配有ABS连接件。 3.标配塑料篮筐：≥长400mm×宽600mm×高200mm×3只、≥长400mm×宽600mm×高100mm×4只（每只≥长400mm×宽600mm×高200mm塑料篮筐内标配：长分隔片×1、标牌卡×2；每只≥长400mm×宽600mm×高100mm塑料篮筐内标配：长分隔片×1、短分隔片×1、标牌卡×4，标牌卡需有≥三种不同尺寸、≥三种不同颜色可选），材质为防摔承重、防折优质塑材。 4.提供塑料篮筐耐≥134℃高温：无颜色变化、无形状变化、无开裂现象检测报告，检测过程需符合医院通用自动化灭菌方法即卫生行业标准WS/T310.2-2016灭菌条件：温度134℃、压力为201.7kPa~229.3kPa、时间为4分钟的要求，提供投标人或所投产品制造商送检的第三方检测报告1份 5.塑料篮筐功能要求①满足透明可视化功能外还需保证篮筐本身的强度；②产品的主要功能由透明物品篮筐∕可任意调节型隔片∕可上下调节导轨组合而成，透明管理篮筐在导轨上具有前后抽拉及防止滑落功能，保障安全性；③为保证透明篮筐长期使用不会开裂、老化等影响安全的迹象，单个篮筐承重、抗压需≥80kg，可承受重物耐压及弹性增压等破坏性测试；④为提高物品精细化管理及提高工作效率的色彩视觉管理，标牌卡需满足三种以上不同尺寸及三种以上不同颜色设计。以图文形式自行提供以上详细功能证明文件一份； 6.提供分隔片耐≥134℃高温：无颜色变化、无形状变化、无开裂现象检测报告，检测过程需符合医院通用自动化灭菌方法即卫生行业标准WS/T310.2-2016灭菌条件：温度134℃、压力为201.7kPa~229.3kPa、时间为4分钟的要求，提供投标人或所投产品制造商送检的第三方检测报告1份 7.拆卸可调式导轨（一体成型、有二种锁定限位功能），材质为防摔承重、防折优质塑材。 8.防尘盖：导轨安装调节孔配置ABS防尘盖，符合感控要求。 9.主体材质：国标304不锈钢方管： 符合GB/T6725-2017《冷弯型钢通用技术条件》标准规定中的检验检测项目：1、C≤0.07%；2、Cr17.50~19.50%;3、Ni8.00~10.5%，提供投标人或所投产品制造商送检的具备CNAS或CMA标志的检测报告1份； 10.主材规格：管材厚度≥2.0mm。 11.立柱底部调节脚：具有可旋转自动与地面调平功能。 12.螺栓材质为国标304不锈钢，符合GB/T1220-2007标准规定中的检验检测项目：1、C，%≤0.08；2、Cr，%18.00~20.00;3、Ni，%8.00~11.00，提供投标人或所投产品制造商送检的具备CNAS或CMA标志的检测报告1份； 13.表面处理：立柱表面采用高温静电喷涂，喷涂符合GB/T3325-2017《金属家具通用技术条件》标准规定的要求（漆膜附着力：≤2级；硬度：≥H（防磨损）；漆膜抗冲击强度：冲击高度400mm，应无剥落，无裂纹皱纹；漆膜耐腐蚀性：100H内，在溶剂中样板上划道两侧3mm以外，应无鼓泡产生、无锈迹、剥落、起皱、变色和失光现象），提供投标人或所投产品制造商送检的具备CNAS或CMA标志的检测报告1份；
59 | 手术室 | 精细化管理物品储运车--单列 | 473×627×1600 | 台 | 2 | 1.主体结构：单列，十九层间距可调、每层间距64mm。 2.标配塑料篮筐：≥长400mm×宽600mm×高200mm×3只、≥长400mm×宽600mm×高100mm×2只（每只≥长400mm×宽600mm×高200mm塑料篮筐内标配：长隔片×1、、标牌卡×2；每只≥长400mm×宽600mm×高200mm塑料篮筐内标配：长隔片×1、短隔片×1；标牌卡×4），标牌卡需有≥三种不同尺寸、≥三种不同颜色可选），材质为防摔承重、防折优质塑材。 3.塑料篮筐：耐≥134度高温：无颜色变化、无形状变化、无开裂现象。提供投标人或所投产品制造商送检的第三方检测报告1份 4.材质：国标 304 不锈钢，符合 GB/T3280-2015 要求。 5.主材规格：管材厚度≥2.0mm。 6.表面处理：不锈钢管电抛光处理工艺。耐磨性及耐腐蚀性更强，符合GBT20016-2005检测标准。 7.脚轮；符合QB/T4765-2014家具用脚轮标准规定中的检验检测项目：1、抗冲击性能：脚轮不应破损，零部件不应出现松动，所具有的功能不应受到损伤；2、滚动阻力：水平牵引力F5不应超过15%F4；3、旋转阻力：水平牵引力F7不应超过20%F6；4、静载荷性能：脚轮的轮径变形量≤3%，脚轮不应破损，零部件不应出现松动，所具有的功能不应受到损伤，提供投标人或所投产品制造商送检的具备CNAS或CMA标志的检测报告1份；
60 | 手术室 | 德式组合调节型存放架 | 1140～1200×500×2000 | 台 | 1 | 1.主体结构：拼装式（可在场地L型/U型任意组装，非固定焊接式工艺，）、配置四块开孔层板（为确保物品透气性），十一层间距可调、每层间距≥64mm。以图文形式自行提供证明文件一份。 2.安装不锈钢承重定位螺栓（不可有任何焊接点），螺栓长度≥15mm，螺栓材质为国标304不锈钢，符合GB/T1220-2007标准规定中的检验检测项目：1、Ni，%8.00~11.00，提供投标人或所投产品制造商送检的具备CNAS或CMA标志的检测报告1份。 3.层板及支耳为数控加工一体成型，不可有锐角/断面/任何焊接点（承重≥150公斤，长期使用不变形。以图文形式自行提供证明文件一份。 4.管材连接安装位置无缝对接、非焊接处理、采用螺栓拼装、配有ABS连接件。 5.主体材质：①国标304不锈钢方管： GB/T6725-2017《冷弯型钢通用技术条件》标准规定中的检验检测项目：1、C≤0.07%；2、Cr17.50~19.50%;3、Ni8.00~10.5%，提供投标人或所投产品制造商送检的具备CNAS或CMA标志的检测报告1份；②国标304不锈钢板材：符合GB/T3280-2015《不锈钢冷轧钢板和钢带》标准规定中的检验检测项目：1、C≤0.07%；2、Cr17.50~19.50%;3、Ni8.00~10.5%，提供投标人或所投产品制造商送检的具备CNAS或CMA标志的检测报告1份； 6.主材规格：板材厚度≥1.5mm，管材厚度≥2.0mm。 7.立柱底部调节脚：具有可旋转自动与地面调平功能。 8.螺栓：国标304不锈钢符合GB/T1220-2007标准规定中的检验检测项目：1、C，%≤0.08；2、Cr，%18.00~20.00;3、Ni，%8.00~11.00，提供投标人或所投产品制造商送检的具备CNAS或CMA标志的检测报告1份。 9.表面处理：不锈钢方管电抛光处理，耐磨性及耐腐蚀性更强。不锈钢方管电抛光处理工艺检测符合GB/T20016-2005/ISO15730:2000《金属和其他无机覆盖层不锈钢部件平整和钝化的电抛光法》标准规定中的检验检测项目：1、水浸泡试验(8个湿-干循环)，不应有明显的红锈和其他可见的反应产物；2、湿度试验(24h)，不应有明显的红锈和其他可见的反应产物；3、中性盐雾试验(≥2h)，不应有明显的红锈和其他可见的反应产物；4、硫酸铜试验，产生的铜色沉积和(或)铜色斑点不明显，提供投标人或所投产品制造商送检的具备CNAS或CMA标志的检测报告1份；
61 | 手术室 | 德式组合调节型存放架 | 840～900×500×2000 | 台 | 1 | 1.主体结构：拼装式（可在场地L型/U型任意组装，非固定焊接式工艺，）、配置四块开孔层板（为确保物品透气性），十一层间距可调、每层间距≥64mm。以图文形式自行提供证明文件一份。 2.安装不锈钢承重定位螺栓（不可有任何焊接点），螺栓长度≥15mm，螺栓材质为国标304不锈钢，符合GB/T1220-2007标准规定中的检验检测项目：1、Ni，%8.00~11.00，提供投标人或所投产品制造商送检的具备CNAS或CMA标志的检测报告1份。 3.层板及支耳为数控加工一体成型，不可有锐角/断面/任何焊接点（承重≥150公斤，长期使用不变形。以图文形式自行提供证明文件一份。 4.管材连接安装位置无缝对接、非焊接处理、采用螺栓拼装、配有ABS连接件。 5.主体材质：①国标304不锈钢方管： GB/T6725-2017《冷弯型钢通用技术条件》标准规定中的检验检测项目：1、C≤0.07%；2、Cr17.50~19.50%;3、Ni8.00~10.5%，提供投标人或所投产品制造商送检的具备CNAS或CMA标志的检测报告1份；②国标304不锈钢板材：符合GB/T3280-2015《不锈钢冷轧钢板和钢带》标准规定中的检验检测项目：1、C≤0.07%；2、Cr17.50~19.50%;3、Ni8.00~10.5%，提供投标人或所投产品制造商送检的具备CNAS或CMA标志的检测报告1份； 6.主材规格：板材厚度≥1.5mm，管材厚度≥2.0mm。 7.立柱底部调节脚：具有可旋转自动与地面调平功能。 8.螺栓：国标304不锈钢符合GB/T1220-2007标准规定中的检验检测项目：1、C，%≤0.08；2、Cr，%18.00~20.00;3、Ni，%8.00~11.00，提供投标人或所投产品制造商送检的具备CNAS或CMA标志的检测报告1份。 9.表面处理：不锈钢方管电抛光处理，耐磨性及耐腐蚀性更强。不锈钢方管电抛光处理工艺检测符合GB/T20016-2005/ISO15730:2000《金属和其他无机覆盖层不锈钢部件平整和钝化的电抛光法》标准规定中的检验检测项目：1、水浸泡试验(8个湿-干循环)，不应有明显的红锈和其他可见的反应产物；2、湿度试验(24h)，不应有明显的红锈和其他可见的反应产物；3、中性盐雾试验(≥2h)，不应有明显的红锈和其他可见的反应产物；4、硫酸铜试验，产生的铜色沉积和(或)铜色斑点不明显，提供投标人或所投产品制造商送检的具备CNAS或CMA标志的检测报告1份；
62 | 手术室 | 清洗间倒污池 | 500×650×650/1500 | 台 | 1 | 1.主体结构：高背板，挂壁式层板×1，脚踏翻盖、缓冲功能、旋转出水、模压台面。 2..主体材质：国标304不锈钢板材：符合GB/T3280-2015《不锈钢冷轧钢板和钢带》标准规定中的检验检测项目：1、C≤0.07%；2、Cr17.50~19.50%;3、Ni8.00~10.5%，提供投标人或所投产品制造商送检的具备CNAS或CMA标志的检测报告1份 3.主材规格：台面板材厚度≥1.2mm，门板/侧板/背板板材厚度≥1.0mm。 4.表面处理：柜体为不锈钢本色，槽体正面封板采用表面静电喷涂，表面静电喷涂符合GB/T3325-2017《金属家具通用技术条件》标准规定的要求（漆膜附着力：≤2级；硬度：≥H（防磨损）；漆膜抗冲击强度：冲击高度400mm，应无剥落，无裂纹皱纹；漆膜耐腐蚀性：100H内，在溶剂中样板上划道两侧3mm以外，应无鼓泡产生、无锈迹、剥落、起皱、变色和失光现象），提供投标人或所投产品制造商送检的具备CNAS或CMA标志的检测报告1份 5.柜体外侧及内部均采用抗指纹、抗水纹工艺，工艺可达到手触摸及消毒擦拭后表面无指纹/水渍印记，并耐腐蚀/抗划痕。
63 | 手术室 | 血桶清洗池（拖把池） | 800×650×650/1500 | 台 | 1 | 1.主体结构：全不锈钢，模压一次成型不锈钢台面、单槽。 2.产品组成：柜组上部：不锈钢棒制作的拖把挂钩；柜组中部：为中空操作区，拖把清洗专用龙头×1，槽体净尺寸：≥长700×宽500×高280。 3.主体材质：槽体为国标S31603不锈钢，其余为国标304不锈钢（①国标S31603不锈钢板材：符合GB/T3280-2015《不锈钢冷轧钢板和钢带》标准规定中的检验检测项目：1、C,%≤0.03；2、Cr,%16.00~18.00；3、Ni,%10.00~14.00，提供具有CMA或CNAS标志的国标S31603不锈钢板材检测报告1份②国标304不锈钢板材：符合GB/T3280-2015《不锈钢冷轧钢板和钢带》标准规定中的检验检测项目：1、C≤0.07%；2、Cr17.50~19.50%;3、Ni8.00~10.5%，提供投标人或所投产品制造商送检的具备CNAS或CMA标志的检测报告1份；）。 4.主材规格：槽体板材厚度≥1.2mm，台面板材厚度≥1.2mm，门板/侧板/背板板材厚度≥1.0mm。 5.槽体为模压一体成型，没有任何焊接点及打磨痕迹。 6.表面处理：柜体为不锈钢本色，槽体正面封板采用表面静电喷涂，表面静电喷涂符合GB/T3325-2017《金属家具通用技术条件》标准规定的要求（漆膜附着力：≤2级；硬度：≥H（防磨损）；漆膜抗冲击强度：冲击高度400mm，应无剥落，无裂纹皱纹；漆膜耐腐蚀性：100H内，在溶剂中样板上划道两侧3mm以外，应无鼓泡产生、无锈迹、剥落、起皱、变色和失光现象），提供投标人或所投产品制造商送检的具备CNAS或CMA标志的检测报告1份； 7.国标304不锈钢棒：符合GB/T1220-2007《不锈钢棒》标准规定中的检验检测项目：1、C,%≤0.08；2、Cr,%18.00~20.00；3、Ni,%8.00~11.00，提供投标人或所投产品制造商送检的具备CNAS或CMA标志的检测报告1份； 8.柜体外侧及内部均采用抗指纹、抗水纹工艺，工艺可达到手触摸及消毒擦拭后表面无指纹/水渍印记，并耐腐蚀/抗划痕。
64 | 手术室 | 污染物品清洗槽组（双槽柜） | 1450×650×850/1500 | 台 | 1 | 1.主体结构：全不锈钢，模压一次成型不锈钢台面、双槽+操作平台，下部四门组合柜，柜门无框工艺，门板、柜内左右两侧面均为双层复合工艺制作。 2.产品组成：柜组中部：为中空操作区，优质手动混合水龙头×2，挂壁式层板×1，国标304不锈钢篮筐×1，篮筐采用不锈钢棒料全圆弧无断丝设计、不锈钢棒料电抛光处理工艺柜组下部：四门组合柜。 3.主体材质：槽体为国标S31603不锈钢，其余为国标304不锈钢（①国标S31603不锈钢板材：符合GB/T3280-2015《不锈钢冷轧钢板和钢带》标准规定中的检验检测项目：1、C,%≤0.03；2、Cr,%16.00~18.00；3、Ni,%10.00~14.00，提供具有CMA或CNAS标志的国标S31603不锈钢板材检测报告1份②国标304不锈钢板材：符合GB/T3280-2015《不锈钢冷轧钢板和钢带》标准规定中的检验检测项目：1、C≤0.07%；2、Cr17.50~19.50%;3、Ni8.00~10.5%，提供投标人或所投产品制造商送检的具备CNAS或CMA标志的检测报告1份；）。 4.主材规格：槽体板材厚度≥1.2mm，台面板材厚度≥1.2mm，门板/侧板/背板板材厚度≥1.0mm。 5.槽体为模压一体成型，下需有减音、防震装置，槽体底部需防存水设计，保证清洗污水自动流淌；槽体内防冷凝水、需有激光打印刻度以方便浸泡器械时使用。 6.台面做滚压台阶线处理。沥除器械水分时候，水会顺着凹陷流回水槽，防止水流到地面或工作人员身上。 7.不锈钢柜体，无框工艺，柜门双面复合，模压一次成型、门板四角为模块安装连接（非焊接拼装式），内部把手安装螺丝无外露，避免藏污纳垢，易于清洁。 8.表面处理：柜体为不锈钢本色，柜门采用医用金属家具用金属喷塑件涂层处理工艺，表面静电喷涂工艺符合GB/T3325-2017要求，色彩设计≥25种符合色彩学色系。 9.全不锈钢轴心式承重铰链，与门板形成一体式安装工艺，无任何外露部件及安装螺栓，符合卫生环境要求。。 10.柜体外侧及内部均采用抗指纹、抗水纹工艺，工艺可达到手触摸及消毒擦拭后表面无指纹/水渍印记，并耐腐蚀/抗划痕。 ▲11.不锈钢棒电抛光处理工艺检测符合 GB/T20016-2005/ISO15730:2000《金属和其他无机覆盖层不锈钢部件平整和钝化的电抛光法》标准规定中的检验检测项目：1、水浸泡试验(8个湿-干循环)，不应有明显的红锈和其他可见的反应产物；2、湿度试验(24h)，不应有明显的红锈和其他可见的反应产物；3、 中性盐雾试验(≥2h)，不应有明显的红锈和其他可见的反应产物；4、硫酸铜试验，产生的铜色沉积和(或)铜色斑点不明显；提供投标人或所投产品制造商送检的具备CNAS或CMA标志的检测报告1份
65 | 手术室 | 无菌物品室内转运车 | 795×500×1750 | 辆 | 5 | 1.主体结构：两层，底部一抽 2.产品组成：每层均配三面围栏 3.主体材质：国标304不锈钢，符合 GB/T3280-2015 《不锈钢冷轧钢板和钢带》标准规定中的检验检测项目：1、C≤0.07%；2、Cr17.50~19.50%;3、Ni8.00~10.5% 4.主材规格：板材及管材厚度≥1.0m 5.脚轮：依据 QB/4765-2014《家具用脚轮》标准:1.外观:脚轮的轮面应光洁，不应有裂纹、伤痕、毛边等缺陷 2.外观:金属件的表面应光滑平整，应无锈蚀毛刺刃口、露底等缺陷 3.装配: 转动零部件应转动灵活，应无卡滞及松脱现象 4.装配:脚轮零部件之间应装配牢固，轮轴不应随车轮转动 5.静载荷:施加载荷600N(脚轮的轮径变形量不应超过3%6.静载荷:施加载荷 600N脚轮的零部件不应出现分离和松动，脚轮的滚动、旋转和制动不应受到损伤 6.不锈钢管电抛光处理工艺符合GB/T20016-2005/ISO15730:2000《金属和其他无机覆盖层不锈钢部件平整和钝化的电抛光法》标准规定中的检验检测项目：1、水浸泡试验(8个湿-干循环)，不应有明显的红锈和其他可见的反应产物；2、湿度试验(24h)，不应有明显的红锈和其他可见的反应产物；3、中性盐雾试验(≥2h)，不应有明显的红锈和其他可见的反应产物；4、硫酸铜试验，产生的铜色沉积和(或)铜色斑点不明显，提供投标人或所投产品制造商送检的具备CNAS或CMA标志的检测报告1份 8.国标304不锈钢棒：符合GB/T1220-2007《不锈钢棒》标准规定中的检验检测项目：1、C,%≤0.08；2、Cr,%18.00~20.00；3、Ni,%8.00~11.00，提供投标人或所投产品制造商送检的具备CNAS或CMA标志的检测报告1份 9.导轨：承重≥15kg，使用寿命≥60000次循环，具有止动防滑功能，符合QB/T 2454-2013《家具五金抽》屉导轨检测标准 10.抽屉：双面复合工艺，安装把手及导轨的螺栓/铆钉无外漏，不易藏污纳垢，易于清洁，符合感控要求
66 | 手术室 | 无菌物品室内转运车 | 795×355×1750 | 辆 | 18 | 1.主体结构：两层，底部一抽 2.产品组成：每层均配三面围栏 3.主体材质：国标304不锈钢，符合 GB/T3280-2015 《不锈钢冷轧钢板和钢带》标准规定中的检验检测项目：1、C≤0.07%；2、Cr17.50~19.50%;3、Ni8.00~10.5% 4.主材规格：板材及管材厚度≥1.0m 5.脚轮：依据 QB/4765-2014《家具用脚轮》标准:1.外观:脚轮的轮面应光洁，不应有裂纹、伤痕、毛边等缺陷 2.外观:金属件的表面应光滑平整，应无锈蚀毛刺刃口、露底等缺陷 3.装配: 转动零部件应转动灵活，应无卡滞及松脱现象 4.装配:脚轮零部件之间应装配牢固，轮轴不应随车轮转动 5.静载荷:施加载荷600N(脚轮的轮径变形量不应超过3%6.静载荷:施加载荷 600N脚轮的零部件不应出现分离和松动，脚轮的滚动、旋转和制动不应受到损伤 6.不锈钢管电抛光处理工艺符合GB/T20016-2005/ISO15730:2000《金属和其他无机覆盖层不锈钢部件平整和钝化的电抛光法》标准规定中的检验检测项目：1、水浸泡试验(8个湿-干循环)，不应有明显的红锈和其他可见的反应产物；2、湿度试验(24h)，不应有明显的红锈和其他可见的反应产物；3、中性盐雾试验(≥2h)，不应有明显的红锈和其他可见的反应产物；4、硫酸铜试验，产生的铜色沉积和(或)铜色斑点不明显，提供投标人或所投产品制造商送检的具备CNAS或CMA标志的检测报告1份 8.国标304不锈钢棒：符合GB/T1220-2007《不锈钢棒》标准规定中的检验检测项目：1、C,%≤0.08；2、Cr,%18.00~20.00；3、Ni,%8.00~11.00，提供投标人或所投产品制造商送检的具备CNAS或CMA标志的检测报告1份 9.导轨：承重≥15kg，使用寿命≥60000次循环，具有止动防滑功能，符合QB/T 2454-2013《家具五金抽》屉导轨检测标准 10.抽屉：双面复合工艺，安装把手及导轨的螺栓/铆钉无外漏，不易藏污纳垢，易于清洁，符合感控要求
67 | 手术室 | 器械柜 | 1193×540×1828 | 台 | 1 | 1.主体结构：德式调节组合架、中部双抽，下部一车 2.产品组成：中部双抽 3.主体材质：国标304不锈钢，符合 GB/T3280-2015 《不锈钢冷轧钢板和钢带》标准规定中的检验检测项目：1、C≤0.07%；2、Cr17.50~19.50%;3、Ni8.00~10.5% 4.主材规格：板材及管材厚度≥1.0m 5.不锈钢管电抛光处理工艺符合GB/T20016-2005/ISO15730:2000《金属和其他无机覆盖层不锈钢部件平整和钝化的电抛光法》标准规定中的检验检测项目：1、水浸泡试验(8个湿-干循环)，不应有明显的红锈和其他可见的反应产物；2、湿度试验(24h)，不应有明显的红锈和其他可见的反应产物；3、中性盐雾试验(≥2h)，不应有明显的红锈和其他可见的反应产物；4、硫酸铜试验，产生的铜色沉积和(或)铜色斑点不明显，提供投标人或所投产品制造商送检的具备CNAS或CMA标志的检测报告1份 6.导轨：承重≥15kg，使用寿命≥60000次循环，具有止动防滑功能，符合QB/T 2454-2013《家具五金抽》屉导轨检测标准 7.抽屉：双面复合工艺，安装把手及导轨的螺栓/铆钉无外漏，不易藏污纳垢，易于清洁，符合感控要求 8.下部车辆主体结构：不锈钢、每车标配2只布袋 9.下部车辆主体材质：国标304不锈钢，符合 GB/T3280-2015 标准规定中的检验检测项目：1、C≤0.07%；2、Cr17.50~19.50%;3、Ni8.00~10.5% 10.下部车辆管材：表面自动化拉丝处理工艺（非普通建材装饰管） 11.下部车辆主材规格：圆管厚度≥1.0mm 12.下部车辆配旋转式柔性防撞圈：四脚安装防撞塑圈，撞到墙面时有旋转泄力功能，保护医护人员在推动车辆时身体不受伤害，并有效保护医院墙面及门套 13下部车辆脚轮：依据 QB/4765-2014《家具用脚轮》标准:1.外观:脚轮的轮面应光洁，不应有裂纹、伤痕、毛边等缺陷 2.外观:金属件的表面应光滑平整，应无锈蚀毛刺刃口、露底等缺陷 3.装配: 转动零部件应转动灵活，应无卡滞及松脱现象 4.装配:脚轮零部件之间应装配牢固，轮轴不应随车轮转动 5.静载荷:施加载荷600N(脚轮的轮径变形量不应超过3%6.静载荷:施加载荷 600N脚轮的零部件不应出现分离和松动，脚轮的滚动、旋转和制动不应受到损伤
68 | 手术室 | 器械柜 | 1219×498×1805 | 台 | 1 | 1.主体结构：德式调节组合架、中部双抽，下部一车 2.产品组成：中部双抽 3.主体材质：国标304不锈钢，符合 GB/T3280-2015 《不锈钢冷轧钢板和钢带》标准规定中的检验检测项目：1、C≤0.07%；2、Cr17.50~19.50%;3、Ni8.00~10.5% 4.主材规格：板材及管材厚度≥1.0m 5.不锈钢管电抛光处理工艺符合GB/T20016-2005/ISO15730:2000《金属和其他无机覆盖层不锈钢部件平整和钝化的电抛光法》标准规定中的检验检测项目：1、水浸泡试验(8个湿-干循环)，不应有明显的红锈和其他可见的反应产物；2、湿度试验(24h)，不应有明显的红锈和其他可见的反应产物；3、中性盐雾试验(≥2h)，不应有明显的红锈和其他可见的反应产物；4、硫酸铜试验，产生的铜色沉积和(或)铜色斑点不明显，提供投标人或所投产品制造商送检的具备CNAS或CMA标志的检测报告1份 6.导轨：承重≥15kg，使用寿命≥60000次循环，具有止动防滑功能，符合QB/T 2454-2013《家具五金抽》屉导轨检测标准 7.抽屉：双面复合工艺，安装把手及导轨的螺栓/铆钉无外漏，不易藏污纳垢，易于清洁，符合感控要求 8.下部车辆主体结构：不锈钢、每车标配2只布袋 9.下部车辆主体材质：国标304不锈钢，符合 GB/T3280-2015 标准规定中的检验检测项目：1、C≤0.07%；2、Cr17.50~19.50%;3、Ni8.00~10.5% 10.下部车辆管材：表面自动化拉丝处理工艺（非普通建材装饰管） 11.下部车辆主材规格：圆管厚度≥1.0mm 12.下部车辆配旋转式柔性防撞圈：四脚安装防撞塑圈，撞到墙面时有旋转泄力功能，保护医护人员在推动车辆时身体不受伤害，并有效保护医院墙面及门套 13下部车辆脚轮：依据 QB/4765-2014《家具用脚轮》标准:1.外观:脚轮的轮面应光洁，不应有裂纹、伤痕、毛边等缺陷 2.外观:金属件的表面应光滑平整，应无锈蚀毛刺刃口、露底等缺陷 3.装配: 转动零部件应转动灵活，应无卡滞及松脱现象 4.装配:脚轮零部件之间应装配牢固，轮轴不应随车轮转动 5.静载荷:施加载荷600N(脚轮的轮径变形量不应超过3%6.静载荷:施加载荷 600N脚轮的零部件不应出现分离和松动，脚轮的滚动、旋转和制动不应受到损伤
69 | 手术室 | 器械柜 | 1215×557×1815 | 台 | 1 | 1.主体结构：德式调节组合架、中部双抽，下部一车 2.产品组成：中部双抽 3.主体材质：国标304不锈钢，符合 GB/T3280-2015 《不锈钢冷轧钢板和钢带》标准规定中的检验检测项目：1、C≤0.07%；2、Cr17.50~19.50%;3、Ni8.00~10.5% 4.主材规格：板材及管材厚度≥1.0m 5.不锈钢管电抛光处理工艺符合GB/T20016-2005/ISO15730:2000《金属和其他无机覆盖层不锈钢部件平整和钝化的电抛光法》标准规定中的检验检测项目：1、水浸泡试验(8个湿-干循环)，不应有明显的红锈和其他可见的反应产物；2、湿度试验(24h)，不应有明显的红锈和其他可见的反应产物；3、中性盐雾试验(≥2h)，不应有明显的红锈和其他可见的反应产物；4、硫酸铜试验，产生的铜色沉积和(或)铜色斑点不明显，提供投标人或所投产品制造商送检的具备CNAS或CMA标志的检测报告1份 6.导轨：承重≥15kg，使用寿命≥60000次循环，具有止动防滑功能，符合QB/T 2454-2013《家具五金抽》屉导轨检测标准 7.抽屉：双面复合工艺，安装把手及导轨的螺栓/铆钉无外漏，不易藏污纳垢，易于清洁，符合感控要求 8.下部车辆主体结构：不锈钢、每车标配2只布袋 9.下部车辆主体材质：国标304不锈钢，符合 GB/T3280-2015 标准规定中的检验检测项目：1、C≤0.07%；2、Cr17.50~19.50%;3、Ni8.00~10.5% 10.下部车辆管材：表面自动化拉丝处理工艺（非普通建材装饰管） 11.下部车辆主材规格：圆管厚度≥1.0mm 12.下部车辆配旋转式柔性防撞圈：四脚安装防撞塑圈，撞到墙面时有旋转泄力功能，保护医护人员在推动车辆时身体不受伤害，并有效保护医院墙面及门套 13下部车辆脚轮：依据 QB/4765-2014《家具用脚轮》标准:1.外观:脚轮的轮面应光洁，不应有裂纹、伤痕、毛边等缺陷 2.外观:金属件的表面应光滑平整，应无锈蚀毛刺刃口、露底等缺陷 3.装配: 转动零部件应转动灵活，应无卡滞及松脱现象 4.装配:脚轮零部件之间应装配牢固，轮轴不应随车轮转动 5.静载荷:施加载荷600N(脚轮的轮径变形量不应超过3%6.静载荷:施加载荷 600N脚轮的零部件不应出现分离和松动，脚轮的滚动、旋转和制动不应受到损伤
70 | 手术室 | 器械柜 | 1180×620×1810 | 台 | 1 | 1.主体结构：德式调节组合架、中部双抽，下部一车 2.产品组成：中部双抽 3.主体材质：国标304不锈钢，符合 GB/T3280-2015 《不锈钢冷轧钢板和钢带》标准规定中的检验检测项目：1、C≤0.07%；2、Cr17.50~19.50%;3、Ni8.00~10.5% 4.主材规格：板材及管材厚度≥1.0m 5.不锈钢管电抛光处理工艺符合GB/T20016-2005/ISO15730:2000《金属和其他无机覆盖层不锈钢部件平整和钝化的电抛光法》标准规定中的检验检测项目：1、水浸泡试验(8个湿-干循环)，不应有明显的红锈和其他可见的反应产物；2、湿度试验(24h)，不应有明显的红锈和其他可见的反应产物；3、中性盐雾试验(≥2h)，不应有明显的红锈和其他可见的反应产物；4、硫酸铜试验，产生的铜色沉积和(或)铜色斑点不明显，提供投标人或所投产品制造商送检的具备CNAS或CMA标志的检测报告1份 6.导轨：承重≥15kg，使用寿命≥60000次循环，具有止动防滑功能，符合QB/T 2454-2013《家具五金抽》屉导轨检测标准 7.抽屉：双面复合工艺，安装把手及导轨的螺栓/铆钉无外漏，不易藏污纳垢，易于清洁，符合感控要求 8.下部车辆主体结构：不锈钢、每车标配2只布袋 9.下部车辆主体材质：国标304不锈钢，符合 GB/T3280-2015 标准规定中的检验检测项目：1、C≤0.07%；2、Cr17.50~19.50%;3、Ni8.00~10.5% 10.下部车辆管材：表面自动化拉丝处理工艺（非普通建材装饰管） 11.下部车辆主材规格：圆管厚度≥1.0mm 12.下部车辆配旋转式柔性防撞圈：四脚安装防撞塑圈，撞到墙面时有旋转泄力功能，保护医护人员在推动车辆时身体不受伤害，并有效保护医院墙面及门套 13下部车辆脚轮：依据 QB/4765-2014《家具用脚轮》标准:1.外观:脚轮的轮面应光洁，不应有裂纹、伤痕、毛边等缺陷 2.外观:金属件的表面应光滑平整，应无锈蚀毛刺刃口、露底等缺陷 3.装配: 转动零部件应转动灵活，应无卡滞及松脱现象 4.装配:脚轮零部件之间应装配牢固，轮轴不应随车轮转动 5.静载荷:施加载荷600N(脚轮的轮径变形量不应超过3%6.静载荷:施加载荷 600N脚轮的零部件不应出现分离和松动，脚轮的滚动、旋转和制动不应受到损伤
71 | 手术室 | 污物车 | 850×650×820/900 | 辆 | 17 | 1.主体结构：不锈钢、每车标配2只布袋（室内车） 2.主体材质：国标304不锈钢，符合 GB/T3280-2015 标准规定中的检验检测项目：1、C≤0.07%；2、Cr17.50~19.50%;3、Ni8.00~10.5% 3.管材：表面自动化拉丝处理工艺（非普通建材装饰管） 4.主材规格：圆管厚度≥1.0mm 5.旋转式柔性防撞圈：四脚安装防撞塑圈，撞到墙面时有旋转泄力功能，保护医护人员在推动车辆时身体不受伤害，并有效保护医院墙面及门套 6.脚轮：依据 QB/4765-2014《家具用脚轮》标准:1.外观:脚轮的轮面应光洁，不应有裂纹、伤痕、毛边等缺陷 2.外观:金属件的表面应光滑平整，应无锈蚀毛刺刃口、露底等缺陷 3.装配: 转动零部件应转动灵活，应无卡滞及松脱现象 4.装配:脚轮零部件之间应装配牢固，轮轴不应随车轮转动 5.静载荷:施加载荷600N(脚轮的轮径变形量不应超过3%6.静载荷:施加载荷 600N脚轮的零部件不应出现分离和松动，脚轮的滚动、旋转和制动不应受到损伤
72 | 手术室 | 污物车 | 560×560×850 | 辆 | 2 | 1.主体结构：不锈钢、每车标配2只布袋（室内车） 2.主体材质：国标304不锈钢，符合 GB/T3280-2015 标准规定中的检验检测项目：1、C≤0.07%；2、Cr17.50~19.50%;3、Ni8.00~10.5% 3.管材：表面自动化拉丝处理工艺（非普通建材装饰管） 4.主材规格：圆管厚度≥1.0mm 5.旋转式柔性防撞圈：四脚安装防撞塑圈，撞到墙面时有旋转泄力功能，保护医护人员在推动车辆时身体不受伤害，并有效保护医院墙面及门套 6.脚轮：依据 QB/4765-2014《家具用脚轮》标准:1.外观:脚轮的轮面应光洁，不应有裂纹、伤痕、毛边等缺陷 2.外观:金属件的表面应光滑平整，应无锈蚀毛刺刃口、露底等缺陷 3.装配: 转动零部件应转动灵活，应无卡滞及松脱现象 4.装配:脚轮零部件之间应装配牢固，轮轴不应随车轮转动 5.静载荷:施加载荷600N(脚轮的轮径变形量不应超过3%6.静载荷:施加载荷 600N脚轮的零部件不应出现分离和松动，脚轮的滚动、旋转和制动不应受到损伤 ▲7.产品通过噪声检测，检测限量值符合GB3096-2008《声环境质量标准》0类标准，提供投标人或所投产品制造商送检的具备CNAS或CMA标志的检测报告1份
73 | 手术室 | 晨间护理车（改为双层污物车） | 1000×500×810/950 | 辆 | 15 | 1.主体结构：台面和层板模压一次成型、双层（复合工艺），台面和层板三面直管式围栏，台面加四面加强管 2.台面均为双层复合，符合卫生学设计，台面为凹台面并模压一次成形，台面四角无焊接打磨痕迹 3.主体材质：国标304不锈钢，符合 GB/T3280-2015 标准规定中的检验检测项目：1、C≤0.07%；2、Cr17.50~19.50%;3、Ni8.00~10.5% 4.管材：表面自动化拉丝处理工艺（非普通建材装饰管） 5.主材规格：板材及圆管厚度≥1.0mm 6.旋转式柔性防撞圈：四脚安装防撞塑圈，撞到墙面时有旋转泄力功能，保护医护人员在推动车辆时身体不受伤害，并有效保护医院墙面及门套 7.防尘装饰圈：主管及三面圆管采用交叉式设计，每处交叉点配置ABS防尘装饰圈，无任何任何毛刺焊点外露，更加符合感控要求 8.脚轮：依据 QB/4765-2014《家具用脚轮》标准:1.外观:脚轮的轮面应光洁，不应有裂纹、伤痕、毛边等缺陷 2.外观:金属件的表面应光滑平整，应无锈蚀毛刺刃口、露底等缺陷 3.装配: 转动零部件应转动灵活，应无卡滞及松脱现象 4.装配:脚轮零部件之间应装配牢固，轮轴不应随车轮转动 5.静载荷:施加载荷600N(脚轮的轮径变形量不应超过3%6.静载荷:施加载荷 600N脚轮的零部件不应出现分离和松动，脚轮的滚动、旋转和制动不应受到损伤
74 | 手术室 | 洗手池旁嵌入柜 | 定制 | 台 | 6 | 1.主体结构：不锈钢制作、柜体侧板双层复合式，无框工艺，双门（整板复合门），五层，四层层板可调，层板双层复合工艺。 2.柜体底板离地200m。 3.柜门双面复合，安装把手及导轨的螺栓/铆钉无外漏，避免藏污纳垢，易于清洁。 4.主体材质：国标304不锈钢板材：符合GB/T3280-2015《不锈钢冷轧钢板和钢带》标准规定中的检验检测项目：1、C≤0.07%；2、Cr17.50~19.50%;3、Ni8.00~10.5%，提供投标人或所投产品制造商送检的具备CNAS或CMA标志的检测报告1份； 5.主材规格：板材厚度≥1.0mm。 6.为方便柜门使用，其中一门内部配不锈钢弹簧插销组件，不锈钢插销组件：国标304不锈钢符合GB/T3280-2015《不锈钢冷轧钢板和钢带》1、C，%≤0.07；2、Cr，%17.50~19.50；3、Ni，%8.00~10.50；GB/T1220-2007《不锈钢棒》标准规定中的检验检测项目：2、C，%≤0.08；2、Cr，%18.00~20.00；3、Ni，%8.00~11.00，提供投标人或所投产品制造商送检的具备CNAS或CMA标志的检测报告1份 7.表面处理：柜体为不锈钢本色，柜门采用表面静电喷涂，喷涂符合GB/T3325-2017《金属家具通用技术条件》标准规定的要求（漆膜附着力：≤2级；硬度：≥H（防磨损）；漆膜抗冲击强度：冲击高度400mm，应无剥落，无裂纹皱纹；漆膜耐腐蚀性：100H内，在溶剂中样板上划道两侧3mm以外，应无鼓泡产生、无锈迹、剥落、起皱、变色和失光现象），提供投标人或所投产品制造商送检的具备CNAS或CMA标志的检测报告1份； 8.不锈钢把手：国标304不锈钢符合GB/T1220-2007《不锈钢棒》标准规定中的检验检测项目：1、Ni8.00~11.00%，提供投标人或所投产品制造商送检的具备CNAS或CMA标志的检测报告1份 9.柜体外侧及内部均采用抗指纹、抗水纹工艺，工艺可达到手触摸及消毒擦拭后表面无指纹/水渍印记，并耐腐蚀/抗划痕。 10.全不锈钢轴心式承重铰链，与门板形成一体式安装工艺，无任何外露部件及安装螺栓，符合卫生环境要求。以图文形式自行提供以上详细功能证明文件一份。
75 | 手术室 | 医生工作站 | 定制（台面高度1100） | 台 | 4 | 1.主体结构：上三门顶柜（无框复合门）、中间键盘抽、右侧上抽下柜。 2.产品组成：柜组上部：顶柜内配不锈钢可调层板×1；柜组中部：电源插座×2、网线接口×1，操作台面材质为不锈钢板材；柜组下部：中部键盘抽，右侧上抽下柜 3.主体材质：国标304不锈钢板材：符合GB/T3280-2015《不锈钢冷轧钢板和钢带》标准规定中的检验检测项目：1、C≤0.07%；2、Cr17.50~19.50%;3、Ni8.00~10.5%，提供投标人或所投产品制造商送检的具备CNAS或CMA标志的检测报告1份。 4.主材规格：台面板材厚度≥1.2mm，其余板材厚度≥1.0mm。 5.抽屉：双层复合工艺设计，抽屉内无安装导轨螺丝孔及安装拉手螺丝孔，不易藏污纳垢。 6.层板、柜门、柜体左右侧板双层复合工艺设计。 7.门板、层板、抽屉四角为模块安装连接（非焊接拼装式），内部把手安装螺丝无外露，避免藏污纳垢，易于清洁，柜门配置静音装置，减少关门时的噪音。以图文形式自行提供以上证明文件一份； 8.层板U型支耳为数控加工一体成型，安装后不可有锐角/断面/任何焊接点（承重性强，长期使用不变形） 9.导轨：承重≥15kg，使用寿命≥60000次循环，具有止动防滑功能，符合QB/T 2454-2013《家具五金抽屉导轨》检测标准要求。 10.表面处理：柜体为不锈钢本色，柜门、抽屉面采用医用金属家具用金属喷塑件涂层处理工艺，表面静电喷涂工艺符合GB/T3325-2017要求，色彩设计≥25种符合色彩学色系。 11.抽屉内配置抽屉垫，抽屉垫通过GB6675.4-2014内的八种有害元素无超标的检测标准，提供投标人或所投产品制造商送检的具备CNAS或CMA标志的检测报告1份。 12.柜体外侧及内部均采用抗指纹、抗水纹工艺，工艺可达到手触摸及消毒擦拭后表面无指纹/水渍印记，并耐腐蚀/抗划痕。
76 | 手术室 | 铅衣架 | 1200×650×1660 | 辆 | 10 | 1.主体结构：不锈钢制作 2.主体材质：国标304不锈钢，符合 GB/T3280-2015 标准规定中的检验检测项目：1、C≤0.07%；2、Cr17.50~19.50%;3、Ni8.00~10.5% 3.管材：表面自动化拉丝处理工艺（非普通建材装饰管） 4.主材规格：圆管厚度≥1.0mm 5.旋转式柔性防撞圈：四脚安装防撞塑圈，撞到墙面时有旋转泄力功能，保护医护人员在推动车辆时身体不受伤害，并有效保护医院墙面及门套 6.脚轮：依据 QB/4765-2014《家具用脚轮》标准:1.外观:脚轮的轮面应光洁，不应有裂纹、伤痕、毛边等缺陷 2.外观:金属件的表面应光滑平整，应无锈蚀毛刺刃口、露底等缺陷 3.装配: 转动零部件应转动灵活，应无卡滞及松脱现象 4.装配:脚轮零部件之间应装配牢固，轮轴不应随车轮转动 5.静载荷:施加载荷600N(脚轮的轮径变形量不应超过3%6.静载荷:施加载荷 600N脚轮的零部件不应出现分离和松动，脚轮的滚动、旋转和制动不应受到损伤
77 | 手术室 | 精细化管理物品储运车--单列 | 473×627×1600 | 台 | 20 | 1.主体结构：单列，十九层间距可调、每层间距64mm。 2.标配塑料篮筐：≥长400mm×宽600mm×高200mm×3只、≥长400mm×宽600mm×高100mm×2只（每只≥长400mm×宽600mm×高200mm塑料篮筐内标配：长隔片×1、、标牌卡×2；每只≥长400mm×宽600mm×高200mm塑料篮筐内标配：长隔片×1、短隔片×1；标牌卡×4），标牌卡需有≥三种不同尺寸、≥三种不同颜色可选），材质为防摔承重、防折优质塑材。 3.塑料篮筐：耐≥134度高温：无颜色变化、无形状变化、无开裂现象。提供投标人或所投产品制造商送检的第三方检测报告1份 4.材质：国标 304 不锈钢，符合 GB/T3280-2015 要求。 5.主材规格：管材厚度≥2.0mm。 6.表面处理：不锈钢管电抛光处理工艺。耐磨性及耐腐蚀性更强，符合GBT20016-2005检测标准。 7.脚轮；符合QB/T4765-2014家具用脚轮标准规定中的检验检测项目：1、抗冲击性能：脚轮不应破损，零部件不应出现松动，所具有的功能不应受到损伤；2、滚动阻力：水平牵引力F5不应超过15%F4；3、旋转阻力：水平牵引力F7不应超过20%F6；4、静载荷性能：脚轮的轮径变形量≤3%，脚轮不应破损，零部件不应出现松动，所具有的功能不应受到损伤，提供投标人或所投产品制造商送检的具备CNAS或CMA标志的检测报告1份；
78 | 手术室 | 护理治疗车 | 645×500×950/1030 | 辆 | 20 | 1.主体结构：正面抽屉×4 2.产品组成：左侧：ABS储物盒×1、手动机构+桶盖×1，优质塑料污物桶×1；右侧：不锈钢储物篮×1、优质塑料污物桶×1；抽屉内部：积木式任意分隔装置×4，内藏式一次性锁具×1 3.主体材质：国标S304不锈钢+铝型材，国标304不锈钢板材：符合GB/T3280-2015《不锈钢冷轧钢板和钢带》标准规定中的检验检测项目：1、C≤0.07%；2、Cr17.50~19.50%;3、Ni8.00~10.5%，提供投标人或所投产品制造商送检的具备CNAS或CMA标志的检测报告1份） 4.主材规格：板材厚度≥1.0mm 5.脚轮；符合QB/T4765-2014家具用脚轮标准规定中的检验检测项目：1、抗冲击性能：脚轮不应破损，零部件不应出现松动，所具有的功能不应受到损伤；2、滚动阻力：水平牵引力F5不应超过15%F4；3、旋转阻力：水平牵引力F7不应超过20%F6；4、静载荷性能：脚轮的轮径变形量≤3%，脚轮不应破损，零部件不应出现松动，所具有的功能不应受到损伤，提供投标人或所投产品制造商送检的具备CNAS或CMA标志的检测报告1份； 6.导轨：承重≥15kg，使用寿命≥60000次循环，具有止动防滑功能，符合QB/T 2454-2013《家具五金抽》屉导轨检测标准 7.塑料污物桶：环保防撞塑材，抗老化，防摔、防碎（可做现场摔落测试） 8.抽屉内配置抽屉垫，抽屉垫均通过GB6675.4-2014内的八种有害元素无超标的检测标准，提供投标人或所投产品制造商送检的具备CNAS或CMA标志的检测报告1份。 ▲9.台面操作软垫通过GB6675.4-2014内的八种有害元素无超标的检测标准，提供投标人或所投产品制造商送检的具备CNAS或CMA标志的检测报告1份。 10.表面处理：喷涂，色彩设计，≥25种符合色彩学颜色供选择（表面静电喷涂工艺（符合GB/T3325-2017（每年检测一次产品表面喷涂的冲击强度及耐腐蚀性——①硬度≥H；2、冲击强度：应无剥落、裂纹、皱纹；3、附着力：应不低于2级；4、耐腐蚀（100h内，观察在溶剂中样板上划道两侧3mm以外，应无气泡产生；100h后，检查划道两侧3mm外，应无锈迹、剥落、起皱、变色和失光等现象。 11.抽屉内部引进积木式物品分类装置： ①材质为铝合金； ② 积木式物品分类装置的所有隔条上下均无齿口/切口，为模压一次成形，符合卫生学及清洁方便； ③所有隔条在抽屉中可任意前后移动、调节成不同大小的空间及横向/竖向任意分隔，方便分隔放置大小不同的物品；④积木式物品分类装置的所有隔条的正面/两侧面均可任意放置标牌卡，方便标识管理物品； ▲12.铝型材：符合GB/T3190-2020《变形铝及铝合金化学成分》标准规定中牌号6063的检验检测项目：1、Si,%0.20～0.6;2.Fe,%≤0.35;3.Cu,%≤0.10;4.Mn,%≤0.10;5.Mg,%0.45～0.9;6.Cr,%≤0.10;7.Zn,%≤0.10;8.Ti,%≤0.10，提供具有CMA或CNAS标志的铝型材检测报告1份
79 | 手术室 | 无菌治疗车 | 690×450×900/1030 | 辆 | 20 | 1.主体结构：不锈钢、右侧弯管扶手、双层、正面抽屉×2 2.主体材质：国标304不锈钢板材：符合GB/T3280-2015《不锈钢冷轧钢板和钢带》标准规定中的检验检测项目：1、C≤0.07%；2、Cr17.50~19.50%;3、Ni8.00~10.5%，提供投标人或所投产品制造商送检的具备CNAS或CMA标志的检测报告1份； 3.主材规格：板材厚度≥1.0mm 4.脚轮；符合QB/T4765-2014家具用脚轮标准规定中的检验检测项目：1、抗冲击性能：脚轮不应破损，零部件不应出现松动，所具有的功能不应受到损伤；2、滚动阻力：水平牵引力F5不应超过15%F4；3、旋转阻力：水平牵引力F7不应超过20%F6；4、静载荷性能：脚轮的轮径变形量≤3%，脚轮不应破损，零部件不应出现松动，所具有的功能不应受到损伤，提供投标人或所投产品制造商送检的具备CNAS或CMA标志的检测报告1份； 5.导轨：承重≥15kg，使用寿命≥60000次循环，具有止动防滑功能，符合QB/T 2454-2013《家具五金抽》屉导轨检测标准 6.抽屉内配置抽屉垫，抽屉垫均通过GB6675.4-2014内的八种有害元素无超标的检测标准，提供投标人或所投产品制造商送检的具备CNAS或CMA标志的检测报告1份。 7.台面操作软垫通过GB6675.4-2014内的八种有害元素无超标的检测标准，提供投标人或所投产品制造商送检的具备CNAS或CMA标志的检测报告1份。 8.旋转式柔性防撞圈：四脚安装防撞塑圈，撞到墙面时有旋转泄力功能，保护医护人员在推动车辆时身体不受伤害，并有效保护医院墙面及门套 9.防尘装饰圈：主管及三面圆管采用交叉式设计，每处交叉点配置ABS防尘装饰圈，无任何任何毛刺焊点外露，更加符合感控要求 10.抽屉：双面复合工艺，安装把手及导轨的螺栓/铆钉无外漏，不易藏污纳垢，易于清洁，符合感控要求
80 | 手术室 | 垃圾分装污物车1 | φ400×360 | 辆 | 21 | 1.主体结构：不锈钢底架、标配塑料桶、脚踢式（所有轮子带刹车） 2.主体材质：国标304不锈钢，符合 GB/T3280-2015《不锈钢冷轧钢板和钢带》标准规定中的检验检测项目：1、C≤0.07%；2、Cr17.50~19.50%;3、Ni8.00~10.5% 3.管材：表面自动化拉丝处理工艺（非普通建材装饰管） 4.主材规格：管材厚度≥1.0mm 5.脚轮：依据 QB/4765-2014《家具用脚轮》标准:1.外观:脚轮的轮面应光洁，不应有裂纹、伤痕、毛边等缺陷 2.外观:金属件的表面应光滑平整，应无锈蚀毛刺刃口、露底等缺陷 3.装配: 转动零部件应转动灵活，应无卡滞及松脱现象 4.装配:脚轮零部件之间应装配牢固，轮轴不应随车轮转动 5.静载荷:施加载荷600N(脚轮的轮径变形量不应超过3%6.静载荷:施加载荷 600脚轮的零部件不应出现分离和松动，脚轮的滚动、旋转和制动不应受到损伤
81 | 手术室 | 垃圾桶（黄/黑） | 定制 | 辆 | 20 | 1.主体结构：不锈钢双位 2.主体材质：国标304不锈钢圆管，符合 GB/T3280-2015《不锈钢冷轧钢板和钢带》标准规定中的检验检测项目：1、C≤0.07%；2、Cr17.50~19.50%;3、Ni8.00~10.5% 3.管材：表面自动化拉丝处理工艺（非普通建材装饰管） 4.主材规格：管材厚度≥1.0mm 5.脚轮：依据 QB/4765-2014《家具用脚轮》标准:1.外观:脚轮的轮面应光洁，不应有裂纹、伤痕、毛边等缺陷 2.外观:金属件的表面应光滑平整，应无锈蚀毛刺刃口、露底等缺陷 3.装配: 转动零部件应转动灵活，应无卡滞及松脱现象 4.装配:脚轮零部件之间应装配牢固，轮轴不应随车轮转动 5.静载荷:施加载荷600N(脚轮的轮径变形量不应超过3%6.静载荷:施加载荷 600脚轮的零部件不应出现分离和松动，脚轮的滚动、旋转和制动不应受到损伤 6.可分体取物。
82 | 手术室 | 设备推车 | 500×400×710/840 | 辆 | 14 | 1.主体结构：双层、正面抽屉×1 2.主体材质：国标304不锈钢板材：符合GB/T3280-2015《不锈钢冷轧钢板和钢带》标准规定中的检验检测项目：1、C≤0.07%；2、Cr17.50~19.50%;3、Ni8.00~10.5%，提供投标人或所投产品制造商送检的具备CNAS或CMA标志的检测报告1份； 3.主材规格：板材厚度≥1.0mm 4.脚轮；符合QB/T4765-2014家具用脚轮标准规定中的检验检测项目：1、抗冲击性能：脚轮不应破损，零部件不应出现松动，所具有的功能不应受到损伤；2、滚动阻力：水平牵引力F5不应超过15%F4；3、旋转阻力：水平牵引力F7不应超过20%F6；4、静载荷性能：脚轮的轮径变形量≤3%，脚轮不应破损，零部件不应出现松动，所具有的功能不应受到损伤，提供投标人或所投产品制造商送检的具备CNAS或CMA标志的检测报告1份； 5.导轨：承重≥15kg，使用寿命≥60000次循环，具有止动防滑功能，符合QB/T 2454-2013《家具五金抽》屉导轨检测标准 6.抽屉内配置抽屉垫，抽屉垫均通过GB6675.4-2014内的八种有害元素无超标的检测标准，提供投标人或所投产品制造商送检的具备CNAS或CMA标志的检测报告1份。 7.台面操作软垫通过GB6675.4-2014内的八种有害元素无超标的检测标准，提供投标人或所投产品制造商送检的具备CNAS或CMA标志的检测报告1份。 8.旋转式柔性防撞圈：四脚安装防撞塑圈，撞到墙面时有旋转泄力功能，保护医护人员在推动车辆时身体不受伤害，并有效保护医院墙面及门套 9.防尘装饰圈：主管及三面圆管采用交叉式设计，每处交叉点配置ABS防尘装饰圈，无任何任何毛刺焊点外露，更加符合感控要求 10.抽屉：双面复合工艺，安装把手及导轨的螺栓/铆钉无外漏，不易藏污纳垢，易于清洁，符合感控要求
83 | 手术室 | 手术（麻醉）圆凳 | φ350×460～650 | 台 | 67 | 1.主体结构：带轮、带靠背、气动升降 2.主体材质：橡塑凳面、ABS五星底架 3.主材规格：管材厚度≥1.0mm
84 | 手术室 | 手术（麻醉）圆凳1 | φ350×500～700 | 台 | 134 | 1.主体结构：黑色橡塑凳面、不锈钢四腿弯管底架 2.凳面为PU材质、表面凸点起到按摩作用，具有四个透气孔 3.旋转升降，丝杆内藏，连接处配有ABS防尘连接件、避免藏污纳垢，符合感控要求；具备限位锁定功能（保证安全性） 4.防滑底角为45°斜面设计，更好保护PVC地板 ▲5.通过≥1000N的座位加载力、≥20万次疲劳测试及≥300mm跌落测试（提供第三方检测机构出具的检测报告） 6.底架材质：国标304不锈钢，符合 GB/T3280-2015《不锈钢冷轧钢板和钢带》标准规定中的检验检测项目：1、C≤0.07%；2、Cr17.50~19.50%;3、Ni8.00~10.5% 7.主材规格：圆管厚度≥1.0mm
85 | 手术室 | 手术室器械台（心脏、骨科、DSA订制台） | 1200×750×1030 | 辆 | 4 | 1.主体结构：台面模压一次成型、单层（复合工艺），上台面加四面加强管 2.台面均为双层复合，符合卫生学设计，台面为凹台面并模压一次成形，台面四角无焊接打磨痕迹 3.主体材质：国标304不锈钢，符合 GB/T3280-2015《不锈钢冷轧钢板和钢带》 标准规定中的检验检测项目：1、C≤0.07%；2、Cr17.50~19.50%;3、Ni8.00~10.5% 4.管材：表面自动化拉丝处理工艺（非普通建材装饰管） 5.主材规格：板材及管材厚度≥1.0mm 6.旋转式柔性防撞圈：四脚安装防撞塑圈，撞到墙面时有旋转泄力功能，保护医护人员在推动车辆时身体不受伤害，并有效保护医院墙面及门套 7.防尘装饰圈：主管及三面圆管采用交叉式设计，每处交叉点配置ABS防尘装饰圈，无任何任何毛刺焊点外露，更加符合感控要求 8.脚轮；符合QB/T4765-2014家具用脚轮标准规定中的检验检测项目：1、抗冲击性能：脚轮不应破损，零部件不应出现松动，所具有的功能不应受到损伤；2、滚动阻力：水平牵引力F5不应超过15%F4；3、旋转阻力：水平牵引力F7不应超过20%F6；4、静载荷性能：脚轮的轮径变形量≤3%，脚轮不应破损，零部件不应出现松动，所具有的功能不应受到损伤，提供投标人或所投产品制造商送检的具备CNAS或CMA标志的检测报告1份；
86 | 手术室 | 手术室器械台 | 1020/920×560/460×850/890 | 辆 | 31 | 1.主体结构：台面模压一次成型、双层（复合工艺），台面三面弯管式围栏（倾斜式），上台面加四面加强管 2.台面均为双层复合，符合卫生学设计，台面为凹台面并模压一次成形，台面四角无焊接打磨痕迹 3.主体材质：国标304不锈钢，符合 GB/T3280-2015《不锈钢冷轧钢板和钢带》 标准规定中的检验检测项目：1、C≤0.07%；2、Cr17.50~19.50%;3、Ni8.00~10.5% 4.管材：表面自动化拉丝处理工艺（非普通建材装饰管） 5.主材规格：板材及管材厚度≥1.0mm 6.旋转式柔性防撞圈：四脚安装防撞塑圈，撞到墙面时有旋转泄力功能，保护医护人员在推动车辆时身体不受伤害，并有效保护医院墙面及门套 7.防尘装饰圈：主管及三面圆管采用交叉式设计，每处交叉点配置ABS防尘装饰圈，无任何任何毛刺焊点外露，更加符合感控要求 8.脚轮；符合QB/T4765-2014家具用脚轮标准规定中的检验检测项目：1、抗冲击性能：脚轮不应破损，零部件不应出现松动，所具有的功能不应受到损伤；2、滚动阻力：水平牵引力F5不应超过15%F4；3、旋转阻力：水平牵引力F7不应超过20%F6；4、静载荷性能：脚轮的轮径变形量≤3%，脚轮不应破损，零部件不应出现松动，所具有的功能不应受到损伤，提供投标人或所投产品制造商送检的具备CNAS或CMA标志的检测报告1份；
87 | 手术室 | 手术室器械台 | 850×500×900～1250 | 辆 | 50 | 1.主体结构：双杆升降、跨床式、气动升降 2.主体材质：国标304不锈钢，符合 GB/T3280-2015 标准规定中的检验检测项目：1、C≤0.07%；2、Cr17.50~19.50%;3、Ni8.00~10.5% 3.主材规格：板材及管材厚度≥1.0mm 4.不锈钢板（托盘）电抛光处理工艺，表面质感更佳，耐磨性及耐腐蚀性更强：不锈钢板电抛光处理工艺检测：符合GB/T20016-2005/ISO15730:2000《金属和其他无机覆盖层不锈钢部件平整和钝化的电抛光法》标准规定中的检验检测项目：（1）水浸泡试验(8个湿-干循环)，不应有明显的红锈和其他可见的反应产物；（2）湿度试验(24h)，不应有明显的红锈和其他可见的反应产物；（3）中性盐雾试验(≥2h)，不应有明显的红锈和其他可见的反应产物；（4）硫酸铜试验，产生的铜色沉积和(或)铜色斑点不明显，提供投标人或所投产品制造商送检的具备CNAS或CMA标志的检测报告1份； 5.升降机构疲劳测试：在锁柄上施加一个适当的力，任由桌子自动升到最高位；移除锁柄上的力。停止两秒后，在锁柄上施加一个适当的力，同时在桌面施加一个向下的力，使得桌子下降到最低位置。桌子升到最高位置和最低位置整个过程为一个循环，重复循环50000次（提供第三方检测机构出具的检测报告） 6.可锁定气弹簧功能要求：1、力特性；2、耐高低温性能；3、常温循环寿命，符合GB/T25750-2010《可锁定气弹簧技术条件》；提供投标人或所投产品制造商送检的具备CNAS或CMA标志的检测报告1份 7.脚轮；符合QB/T4765-2014家具用脚轮标准规定中的检验检测项目：1、抗冲击性能：脚轮不应破损，零部件不应出现松动，所具有的功能不应受到损伤；2、滚动阻力：水平牵引力F5不应超过15%F4；3、旋转阻力：水平牵引力F7不应超过20%F6；4、静载荷性能：脚轮的轮径变形量≤3%，脚轮不应破损，零部件不应出现松动，所具有的功能不应受到损伤，提供投标人或所投产品制造商送检的具备CNAS或CMA标志的检测报告1份； ▲8.产品通过噪声检测，检测限量值符合GB3096-2008《声环境质量标准》0类标准，提供投标人或所投产品制造商送检的具备CNAS或CMA标志的检测报告1份
88 | 手术室 | 手术室器械台（电动升降式） | 900×540×835～1235 | 辆 | 7 | 1.主体结构：双杆升降、跨床式、电动升降 2.主体材质：国标304不锈钢，符合 GB/T3280-2015 标准规定中的检验检测项目：1、C≤0.07%；2、Cr17.50~19.50%;3、Ni8.00~10.5% 3.主材规格：板材及管材厚度≥1.0mm 4.台面采用抗划痕处理工艺，提高耐腐蚀性及耐磨性，延长使用寿命； ▲5.电动式升降机构，内置独立蓄电系统，使用时无任何外露管线干扰，台面可在任意区间止停时下压台面没有明显的上下浮动间隙，并有升降高度数字显示功能，以图文形式自行提供以上详细功能证明文件一份； 6.脚轮；符合QB/T4765-2014家具用脚轮标准规定中的检验检测项目：1、抗冲击性能：脚轮不应破损，零部件不应出现松动，所具有的功能不应受到损伤；2、滚动阻力：水平牵引力F5不应超过15%F4；3、旋转阻力：水平牵引力F7不应超过20%F6；4、静载荷性能：脚轮的轮径变形量≤3%，脚轮不应破损，零部件不应出现松动，所具有的功能不应受到损伤，提供投标人或所投产品制造商送检的具备CNAS或CMA标志的检测报告1份；
89 | 手术室 | 手术室器械台1 | 600×400×900～1250 | 辆 | 24 | 1.主体结构：不锈钢、单杆升降、插入式 2.主体材质：国标304不锈钢，符合 GB/T3280-2015 标准规定中的检验检测项目：1、C≤0.07%；2、Cr17.50~19.50%;3、Ni8.00~10.5% 3.管材：表面自动化拉丝处理工艺（非普通建材装饰管） 4.主材规格：板材及圆管厚度≥1.0mm 5.脚轮；符合QB/T4765-2014家具用脚轮标准规定中的检验检测项目：1、抗冲击性能：脚轮不应破损，零部件不应出现松动，所具有的功能不应受到损伤；2、滚动阻力：水平牵引力F5不应超过15%F4；3、旋转阻力：水平牵引力F7不应超过20%F6；4、静载荷性能：脚轮的轮径变形量≤3%，脚轮不应破损，零部件不应出现松动，所具有的功能不应受到损伤，提供投标人或所投产品制造商送检的具备CNAS或CMA标志的检测报告1份； 6.托盘为不锈钢板制作，通过电抛光处理。不锈钢板电抛光处理工艺检测：符合GB/T20016-2005/ISO15730:2000《金属和其他无机覆盖层不锈钢部件平整和钝化的电抛光法》标准规定中的检验检测项目：（1）水浸泡试验(8个湿-干循环)，不应有明显的红锈和其他可见的反应产物；（2）湿度试验(24h)，不应有明显的红锈和其他可见的反应产物；（3）中性盐雾试验(≥2h)，不应有明显的红锈和其他可见的反应产物；（4）硫酸铜试验，产生的铜色沉积和(或)铜色斑点不明显，提供投标人或所投产品制造商送检的具备CNAS或CMA标志的检测报告1份；
90 | 手术室 | 耳鼻喉器械台 | 600×400×900～1250 | 台 | 3 | 1.主体结构：单杆升降、插入式、气动升降 2.主体材质：国标304不锈钢，符合 GB/T3280-2015 标准规定中的检验检测项目：1、C≤0.07%；2、Cr17.50~19.50%;3、Ni8.00~10.5% 3.主材规格：板材及管材厚度≥1.0mm ▲4.不锈钢板（托盘）电抛光处理工艺，表面质感更佳，耐磨性及耐腐蚀性更强：不锈钢板电抛光处理工艺检测：符合GB/T20016-2005/ISO15730:2000《金属和其他无机覆盖层不锈钢部件平整和钝化的电抛光法》标准规定中的检验检测项目：（1）水浸泡试验(8个湿-干循环)，不应有明显的红锈和其他可见的反应产物；（2）湿度试验(24h)，不应有明显的红锈和其他可见的反应产物；（3）中性盐雾试验(≥2h)，不应有明显的红锈和其他可见的反应产物；（4）硫酸铜试验，产生的铜色沉积和(或)铜色斑点不明显，提供投标人或所投产品制造商送检的具备CNAS或CMA标志的检测报告1份； ▲5.升降机构疲劳测试：在锁柄上施加一个适当的力，任由桌子自动升到最高位；移除锁柄上的力。停止两秒后，在锁柄上施加一个适当的力，同时在桌面施加一个向下的力，使得桌子下降到最低位置。桌子升到最高位置和最低位置整个过程为一个循环，重复循环50000次（提供第三方检测机构出具的检测报告） ▲6.可锁定气弹簧功能要求：1、力特性；2、耐高低温性能；3、常温循环寿命，符合GB/T25750-2010《可锁定气弹簧技术条件》；提供投标人或所投产品制造商送检的具备CNAS或CMA标志的检测报告1份 ▲7.脚轮；符合QB/T4765-2014家具用脚轮标准规定中的检验检测项目：1、抗冲击性能：脚轮不应破损，零部件不应出现松动，所具有的功能不应受到损伤；2、滚动阻力：水平牵引力F5不应超过15%F4；3、旋转阻力：水平牵引力F7不应超过20%F6；4、静载荷性能：脚轮的轮径变形量≤3%，脚轮不应破损，零部件不应出现松动，所具有的功能不应受到损伤，提供投标人或所投产品制造商送检的具备CNAS或CMA标志的检测报告1份；
91 | 手术室 | 眼科器械台 | 600×400×900～1250 | 辆 | 2 | 1.主体结构：单杆升降、插入式、气动升降 2.主体材质：国标304不锈钢，符合 GB/T3280-2015 标准规定中的检验检测项目：1、C≤0.07%；2、Cr17.50~19.50%;3、Ni8.00~10.5% 3.主材规格：板材及管材厚度≥1.0mm 4.不锈钢板（托盘）电抛光处理工艺，表面质感更佳，耐磨性及耐腐蚀性更强：不锈钢板电抛光处理工艺检测：符合GB/T20016-2005/ISO15730:2000《金属和其他无机覆盖层不锈钢部件平整和钝化的电抛光法》标准规定中的检验检测项目：（1）水浸泡试验(8个湿-干循环)，不应有明显的红锈和其他可见的反应产物；（2）湿度试验(24h)，不应有明显的红锈和其他可见的反应产物；（3）中性盐雾试验(≥2h)，不应有明显的红锈和其他可见的反应产物；（4）硫酸铜试验，产生的铜色沉积和(或)铜色斑点不明显，提供投标人或所投产品制造商送检的具备CNAS或CMA标志的检测报告1份； 5.升降机构疲劳测试：在锁柄上施加一个适当的力，任由桌子自动升到最高位；移除锁柄上的力。停止两秒后，在锁柄上施加一个适当的力，同时在桌面施加一个向下的力，使得桌子下降到最低位置。桌子升到最高位置和最低位置整个过程为一个循环，重复循环50000次（提供第三方检测机构出具的检测报告） 6.可锁定气弹簧功能要求：1、力特性；2、耐高低温性能；3、常温循环寿命，符合GB/T25750-2010《可锁定气弹簧技术条件》；提供投标人或所投产品制造商送检的具备CNAS或CMA标志的检测报告1份 7.脚轮；符合QB/T4765-2014家具用脚轮标准规定中的检验检测项目：1、抗冲击性能：脚轮不应破损，零部件不应出现松动，所具有的功能不应受到损伤；2、滚动阻力：水平牵引力F5不应超过15%F4；3、旋转阻力：水平牵引力F7不应超过20%F6；4、静载荷性能：脚轮的轮径变形量≤3%，脚轮不应破损，零部件不应出现松动，所具有的功能不应受到损伤，提供投标人或所投产品制造商送检的具备CNAS或CMA标志的检测报告1份； 8.特殊要求：托盘支撑杆可以360度旋转
92 | 手术室 | 组合式脚凳 | 500×350×100 | 台 | 28 | 1.主体结构：不锈钢模压防滑面，双层复合式 2.底脚配置防滑垫，月牙角设计，可叠加锁定 3.主体材质：国标304不锈钢，符合 GB/T3280-2015《不锈钢冷轧钢板和钢带》标准 4.板材厚度≥1.0mm
93 | 手术室 | 组合式脚凳 | 500×350×150 | 台 | 28 | 1.主体结构：不锈钢模压防滑面，双层复合式 2.底脚配置防滑垫，月牙角设计，可叠加锁定 3.主体材质：国标304不锈钢，符合 GB/T3280-2015《不锈钢冷轧钢板和钢带》标准 4.板材厚度≥1.0mm
94 | 手术室 | 脑科定制托盘2个 | 按床尺寸定制。 | 台 | 2 | 1.主体结构：卡放式 2.主体材质：国标304不锈钢，符合 GB/T3280-2015 标准规定中的检验检测项目：1、C≤0.07%；2、Cr17.50~19.50%;3、Ni8.00~10.5% 3.主材规格：板材及管材厚度≥1.0mm
95 | 日间手术室 | 清洗间倒污池 | 500×650×650/950 | 台 | 1 | 1.主体结构：脚踏翻盖、缓冲功能、旋转出水、模压台面。 2..主体材质：国标304不锈钢板材：符合GB/T3280-2015《不锈钢冷轧钢板和钢带》标准规定中的检验检测项目：1、C≤0.07%；2、Cr17.50~19.50%;3、Ni8.00~10.5%，提供投标人或所投产品制造商送检的具备CNAS或CMA标志的检测报告1份 3.主材规格：台面板材厚度≥1.2mm，门板/侧板/背板板材厚度≥1.0mm。 4.表面处理：柜体为不锈钢本色，槽体正面封板采用表面静电喷涂，表面静电喷涂符合GB/T3325-2017《金属家具通用技术条件》标准规定的要求（漆膜附着力：≤2级；硬度：≥H（防磨损）；漆膜抗冲击强度：冲击高度400mm，应无剥落，无裂纹皱纹；漆膜耐腐蚀性：100H内，在溶剂中样板上划道两侧3mm以外，应无鼓泡产生、无锈迹、剥落、起皱、变色和失光现象），提供投标人或所投产品制造商送检的具备CNAS或CMA标志的检测报告1份 5.柜体外侧及内部均采用抗指纹、抗水纹工艺，工艺可达到手触摸及消毒擦拭后表面无指纹/水渍印记，并耐腐蚀/抗划痕。
96 | 日间手术室 | 血桶清洗池 | 800×650×650/950 | 台 | 1 | 1.主体结构：全不锈钢，模压一次成型不锈钢台面、单槽。 2.产品组成：柜组上部：为中空操作区，拖把清洗专用龙头×1。 3.主体材质：槽体为国标S31603不锈钢，其余为国标304不锈钢（①国标S31603不锈钢板材：符合GB/T3280-2015《不锈钢冷轧钢板和钢带》标准规定中的检验检测项目：1、C,%≤0.03；2、Cr,%16.00~18.00；3、Ni,%10.00~14.00，提供具有CMA或CNAS标志的国标S31603不锈钢板材检测报告1份②国标304不锈钢板材：符合GB/T3280-2015《不锈钢冷轧钢板和钢带》标准规定中的检验检测项目：1、C≤0.07%；2、Cr17.50~19.50%;3、Ni8.00~10.5%，提供投标人或所投产品制造商送检的具备CNAS或CMA标志的检测报告1份；）。 4.主材规格：槽体板材厚度≥1.2mm，台面板材厚度≥1.2mm，门板/侧板/背板板材厚度≥1.0mm。 5.槽体为模压一体成型，没有任何焊接点及打磨痕迹。 6.表面处理：柜体为不锈钢本色，槽体正面封板采用表面静电喷涂，表面静电喷涂符合GB/T3325-2017《金属家具通用技术条件》标准规定的要求（漆膜附着力：≤2级；硬度：≥H（防磨损）；漆膜抗冲击强度：冲击高度400mm，应无剥落，无裂纹皱纹；漆膜耐腐蚀性：100H内，在溶剂中样板上划道两侧3mm以外，应无鼓泡产生、无锈迹、剥落、起皱、变色和失光现象），提供投标人或所投产品制造商送检的具备CNAS或CMA标志的检测报告1份； 7.柜体外侧及内部均采用抗指纹、抗水纹工艺，工艺可达到手触摸及消毒擦拭后表面无指纹/水渍印记，并耐腐蚀/抗划痕。
97 | 日间手术室 | 污染物品清洗槽组（单槽柜） | 1420×650×850/950 | 台 | 1 | 1.主体结构：全不锈钢，模压一次成型不锈钢台面、单槽+操作平台，下部三门组合柜，柜门无框工艺，门板、柜内左右两侧面均为双层复合工艺制作。 2.产品组成：优质手动混合水龙头，柜组下部：三门组合柜。 3.主体材质：槽体为国标S31603不锈钢，其余为国标304不锈钢（①国标S31603不锈钢板材：符合GB/T3280-2015《不锈钢冷轧钢板和钢带》标准规定中的检验检测项目：1、C,%≤0.03；2、Cr,%16.00~18.00；3、Ni,%10.00~14.00，提供具有CMA或CNAS标志的国标S31603不锈钢板材检测报告1份②国标304不锈钢板材：符合GB/T3280-2015《不锈钢冷轧钢板和钢带》标准规定中的检验检测项目：1、C≤0.07%；2、Cr17.50~19.50%;3、Ni8.00~10.5%，提供投标人或所投产品制造商送检的具备CNAS或CMA标志的检测报告1份；）。 4.主材规格：槽体板材厚度≥1.2mm，台面板材厚度≥1.2mm，门板/侧板/背板板材厚度≥1.0mm。 5.槽体为模压一体成型，下需有减音、防震装置，槽体底部需防存水设计，保证清洗污水自动流淌；槽体内防冷凝水、需有激光打印刻度以方便浸泡器械时使用。 6.台面做滚压台阶线处理。沥除器械水分时候，水会顺着凹陷流回水槽，防止水流到地面或工作人员身上。 7.不锈钢柜体，无框工艺，柜门双面复合，模压一次成型、门板四角为模块安装连接（非焊接拼装式），内部把手安装螺丝无外露，避免藏污纳垢，易于清洁。 8.表面处理：柜体为不锈钢本色，柜门采用医用金属家具用金属喷塑件涂层处理工艺，表面静电喷涂工艺符合GB/T3325-2017要求，色彩设计≥25种符合色彩学色系。 9.全不锈钢轴心式承重铰链，与门板形成一体式安装工艺，无任何外露部件及安装螺栓，符合卫生环境要求。。 10.柜体外侧及内部均采用抗指纹、抗水纹工艺，工艺可达到手触摸及消毒擦拭后表面无指纹/水渍印记，并耐腐蚀/抗划痕。
98 | 日间手术室 | 精细化管理物品存放架--平板式 | 1140～1200×627×2000 | 台 | 2 | 1.主体结构：拼装式（可在场地L型/U型任意组装，非固定焊接式工艺），顶层倾斜式层板+四层平板式层板、二十四层间距可调、每层间距64mm。 2.上三层层板标配60mm高铝制积木式分隔物品分类装置、第四层配100mm高铝制积木式分隔物品分类装置（每层纵向6格）：①材质为铝合金，避免老化、断裂，保证长期使用强度② 积木式物品分类装置的所有隔条上下均无齿口/ 切口，为模压一次成形，符合卫生学及清洁方便③所有隔条在层板中可任意前后移动、调节成不同大小的空间及横向/竖向任意分隔，方便分隔放置大小不同的物品④ 积木式物品分类装置的所有隔条的正面/两侧面均可任意放置标牌卡，为提高物品精细化管理及提高工作效率的色彩视觉管理，标牌卡需满足三种以上不同尺寸及三种以上不同颜色设计，方便标识管理物品⑤积木式物品分类装置尺寸高度≥三种）以图文形式自行提供以上证明文件一份。 3.安装不锈钢承重定位螺栓（不可有任何焊接点），螺栓长度≥15mm，螺栓材质为国标304不锈钢，符合GB/T1220-2007标准规定中的检验检测项目：1、Ni，%8.00~11.00，提供投标人或所投产品制造商送检的具备CNAS或CMA标志的检测报告1份。 4.管材连接安装位置无缝对接、非焊接处理、采用螺栓拼装、配有ABS连接件，螺栓材质为国标304不锈钢，符合GB/T1220-2007标准规定中的检验检测项目：1、C，%≤0.08；2、Cr，%18.00~20.00;3、Ni，%8.00~11.00，提供投标人或所投产品制造商送检的具备CNAS或CMA标志的检测报告1份。 5.层板及支耳为数控加工一体成型，不可有锐角/断面/任何焊接点（承重≥150公斤，长期使用不变形）。 6.主体材质：①国标304不锈钢方管符合GB/T6725-2017《冷弯型钢通用技术条件》标准规定中的检验检测项目：1、C≤0.07%；2、Cr17.50~19.50%;3、Ni8.00~10.5%，提供投标人或所投产品制造商送检的具备CNAS或CMA标志的检测报告1份；②国标304不锈钢板材：符合GB/T3280-2015《不锈钢冷轧钢板和钢带》标准规定中的检验检测项目：1、C≤0.07%；2、Cr17.50~19.50%;3、Ni8.00~10.5%，提供投标人或所投产品制造商送检的具备CNAS或CMA标志的检测报告1份； 7.主材规格：板材厚度≥1.5mm，管材厚度≥2.0mm。 8.立柱底部调节脚：具有可旋转自动与地面调平功能。 9.螺栓：国标304不锈钢符合GB/T1220-2007标准规定中的检验检测项目：1、C，%≤0.08；2、Cr，%18.00~20.00;3、Ni，%8.00~11.00，提供投标人或所投产品制造商送检的具备CNAS或CMA标志的检测报告1份； 10.铝制分隔片：符合GB/T3190-2020《变形铝及铝合金化学成分》标准规定中牌号6063的检验检测项目：1、Si,%0.20～0.6;2.Fe,%≤0.35;3.Cu,%≤0.10;4.Mn,%≤0.10;5.Mg,%0.45～0.9;6.Cr,%≤0.10;7.Zn,%≤0.10;8.Ti,%≤0.10，提供投标人或所投产品制造商送检的具备CNAS或CMA标志的检测报告1份。 11.表面处理：立柱表面采用静电高温喷涂，喷涂符合GB/T3325-2017《金属家具通用技术条件》标准规定的要求（漆膜附着力：≤2级；硬度：≥H（防磨损）；漆膜抗冲击强度：冲击高度400mm，应无剥落，无裂纹皱纹；漆膜耐腐蚀性：100H内，在溶剂中样板上划道两侧3mm以外，应无鼓泡产生、无锈迹、剥落、起皱、变色和失光现象），提供投标人或所投产品制造商送检的具备CNAS或CMA标志的检测报告1份；
99 | 日间手术室 | 精细化管理物品存放架--单列篮筐式 | 443～473×627×2000 | 台 | 2 | 1.主体结构：拼装式（非固定焊接式工艺），单列，顶部二层导轨倾斜式安装，二十六层间距可调、每层间距64mm。 2.管材连接安装位置无缝对接、非焊接处理、配有ABS连接件。 3.标配塑料篮筐：≥长400mm×宽600mm×高200mm×3只、≥长400mm×宽600mm×高100mm×4只（每只≥长400mm×宽600mm×高200mm塑料篮筐内标配：长分隔片×1、标牌卡×2；每只≥长400mm×宽600mm×高100mm塑料篮筐内标配：长分隔片×1、短分隔片×1、标牌卡×4，标牌卡需有≥三种不同尺寸、≥三种不同颜色可选），材质为防摔承重、防折优质塑材。 4.提供塑料篮筐耐≥134℃高温：无颜色变化、无形状变化、无开裂现象检测报告，检测过程需符合医院通用自动化灭菌方法即卫生行业标准WS/T310.2-2016灭菌条件：温度134℃、压力为201.7kPa~229.3kPa、时间为4分钟的要求，提供投标人或所投产品制造商送检的第三方检测报告1份 5.塑料篮筐功能要求①满足透明可视化功能外还需保证篮筐本身的强度；②产品的主要功能由透明物品篮筐∕可任意调节型隔片∕可上下调节导轨组合而成，透明管理篮筐在导轨上具有前后抽拉及防止滑落功能，保障安全性；③为保证透明篮筐长期使用不会开裂、老化等影响安全的迹象，单个篮筐承重、抗压需≥80kg，可承受重物耐压及弹性增压等破坏性测试；④为提高物品精细化管理及提高工作效率的色彩视觉管理，标牌卡需满足三种以上不同尺寸及三种以上不同颜色设计。以图文形式自行提供以上详细功能证明文件一份； 6.提供分隔片耐≥134℃高温：无颜色变化、无形状变化、无开裂现象检测报告，检测过程需符合医院通用自动化灭菌方法即卫生行业标准WS/T310.2-2016灭菌条件：温度134℃、压力为201.7kPa~229.3kPa、时间为4分钟的要求，提供投标人或所投产品制造商送检的第三方检测报告1份 7.拆卸可调式导轨（一体成型、有二种锁定限位功能），材质为防摔承重、防折优质塑材。 8.防尘盖：导轨安装调节孔配置ABS防尘盖，符合感控要求。 9.主体材质：国标304不锈钢方管： 符合GB/T6725-2017《冷弯型钢通用技术条件》标准规定中的检验检测项目：1、C≤0.07%；2、Cr17.50~19.50%;3、Ni8.00~10.5%，提供投标人或所投产品制造商送检的具备CNAS或CMA标志的检测报告1份； 10.主材规格：管材厚度≥2.0mm。 11.立柱底部调节脚：具有可旋转自动与地面调平功能。 12.螺栓材质为国标304不锈钢，符合GB/T1220-2007标准规定中的检验检测项目：1、C，%≤0.08；2、Cr，%18.00~20.00;3、Ni，%8.00~11.00，提供投标人或所投产品制造商送检的具备CNAS或CMA标志的检测报告1份； 13.表面处理：立柱表面采用高温静电喷涂，喷涂符合GB/T3325-2017《金属家具通用技术条件》标准规定的要求（漆膜附着力：≤2级；硬度：≥H（防磨损）；漆膜抗冲击强度：冲击高度400mm，应无剥落，无裂纹皱纹；漆膜耐腐蚀性：100H内，在溶剂中样板上划道两侧3mm以外，应无鼓泡产生、无锈迹、剥落、起皱、变色和失光现象），提供投标人或所投产品制造商送检的具备CNAS或CMA标志的检测报告1份；
100 | 日间手术室 | 精细化管理物品存放架--倾斜式 | 1170～1200×627×2000 | 台 | 2 | 1.主体结构：拼装式（可在场地L型/U型任意组装，非固定焊接式工艺），标配四层倾斜式及一层平板式层板、二十四层间距可调、每层间距64mm。 2.上三层层板标配60mm高铝制积木式分隔物品分类装置、第四层配100mm高铝制积木式分隔物品分类装置（每层纵向6格）：①材质为铝合金，避免老化、断裂，保证长期使用强度② 积木式物品分类装置的所有隔条上下均无齿口/ 切口，为模压一次成形，符合卫生学及清洁方便③所有隔条在层板中可任意前后移动、调节成不同大小的空间及横向/竖向任意分隔，方便分隔放置大小不同的物品④ 积木式物品分类装置的所有隔条的正面/两侧面均可任意放置标牌卡，为提高物品精细化管理及提高工作效率的色彩视觉管理，标牌卡需满足三种以上不同尺寸及三种以上不同颜色设计，方便标识管理物品⑤积木式物品分类装置尺寸高度≥三种）以图文形式自行提供以上证明文件一份。 3.安装不锈钢承重定位螺栓（不可有任何焊接点），螺栓长度≥15mm，螺栓材质为国标304不锈钢，符合GB/T1220-2007标准规定中的检验检测项目：1、Ni，%8.00~11.00，提供投标人或所投产品制造商送检的具备CNAS或CMA标志的检测报告1份。 4.管材连接安装位置无缝对接、非焊接处理、采用螺栓拼装、配有ABS连接件，螺栓材质为国标304不锈钢，符合GB/T1220-2007标准规定中的检验检测项目：1、C，%≤0.08；2、Cr，%18.00~20.00;3、Ni，%8.00~11.00，提供投标人或所投产品制造商送检的具备CNAS或CMA标志的检测报告1份。 5.层板及支耳为数控加工一体成型，不可有锐角/断面/任何焊接点（承重≥150公斤，长期使用不变形）。 6.主体材质：①国标304不锈钢方管符合GB/T6725-2017《冷弯型钢通用技术条件》标准规定中的检验检测项目：1、C≤0.07%；2、Cr17.50~19.50%;3、Ni8.00~10.5%，提供投标人或所投产品制造商送检的具备CNAS或CMA标志的检测报告1份；②国标304不锈钢板材：符合GB/T3280-2015《不锈钢冷轧钢板和钢带》标准规定中的检验检测项目：1、C≤0.07%；2、Cr17.50~19.50%;3、Ni8.00~10.5%，提供投标人或所投产品制造商送检的具备CNAS或CMA标志的检测报告1份； 7.主材规格：板材厚度≥1.5mm，管材厚度≥2.0mm。 8.立柱底部调节脚：具有可旋转自动与地面调平功能。 9.螺栓：国标304不锈钢符合GB/T1220-2007标准规定中的检验检测项目：1、C，%≤0.08；2、Cr，%18.00~20.00;3、Ni，%8.00~11.00，提供投标人或所投产品制造商送检的具备CNAS或CMA标志的检测报告1份； 10.铝制分隔片：符合GB/T3190-2020《变形铝及铝合金化学成分》标准规定中牌号6063的检验检测项目：1、Si,%0.20～0.6;2.Fe,%≤0.35;3.Cu,%≤0.10;4.Mn,%≤0.10;5.Mg,%0.45～0.9;6.Cr,%≤0.10;7.Zn,%≤0.10;8.Ti,%≤0.10，提供投标人或所投产品制造商送检的具备CNAS或CMA标志的检测报告1份。 11.表面处理：立柱表面采用静电高温喷涂，喷涂符合GB/T3325-2017《金属家具通用技术条件》标准规定的要求（漆膜附着力：≤2级；硬度：≥H（防磨损）；漆膜抗冲击强度：冲击高度400mm，应无剥落，无裂纹皱纹；漆膜耐腐蚀性：100H内，在溶剂中样板上划道两侧3mm以外，应无鼓泡产生、无锈迹、剥落、起皱、变色和失光现象），提供投标人或所投产品制造商送检的具备CNAS或CMA标志的检测报告1份；
101 | 日间手术室 | 德式组合调节型存放架 | 1140～1200×627×2000 | 台 | 1 | 1.主体结构：拼装式（可在场地L型/U型任意组装，非固定焊接式工艺，）、配置四块开孔层板（为确保物品透气性），十一层间距可调、每层间距≥64mm。以图文形式自行提供证明文件一份。 2.安装不锈钢承重定位螺栓（不可有任何焊接点），螺栓长度≥15mm，螺栓材质为国标304不锈钢，符合GB/T1220-2007标准规定中的检验检测项目：1、Ni，%8.00~11.00，提供投标人或所投产品制造商送检的具备CNAS或CMA标志的检测报告1份。 3.层板及支耳为数控加工一体成型，不可有锐角/断面/任何焊接点（承重≥150公斤，长期使用不变形。以图文形式自行提供证明文件一份。 4.管材连接安装位置无缝对接、非焊接处理、采用螺栓拼装、配有ABS连接件。 5.主体材质：①国标304不锈钢方管： GB/T6725-2017《冷弯型钢通用技术条件》标准规定中的检验检测项目：1、C≤0.07%；2、Cr17.50~19.50%;3、Ni8.00~10.5%，提供投标人或所投产品制造商送检的具备CNAS或CMA标志的检测报告1份；②国标304不锈钢板材：符合GB/T3280-2015《不锈钢冷轧钢板和钢带》标准规定中的检验检测项目：1、C≤0.07%；2、Cr17.50~19.50%;3、Ni8.00~10.5%，提供投标人或所投产品制造商送检的具备CNAS或CMA标志的检测报告1份； 6.主材规格：板材厚度≥1.5mm，管材厚度≥2.0mm。 7.立柱底部调节脚：具有可旋转自动与地面调平功能。 8.螺栓：国标304不锈钢符合GB/T1220-2007标准规定中的检验检测项目：1、C，%≤0.08；2、Cr，%18.00~20.00;3、Ni，%8.00~11.00，提供投标人或所投产品制造商送检的具备CNAS或CMA标志的检测报告1份。 9.表面处理：不锈钢方管电抛光处理，耐磨性及耐腐蚀性更强。不锈钢方管电抛光处理工艺检测符合GB/T20016-2005/ISO15730:2000《金属和其他无机覆盖层不锈钢部件平整和钝化的电抛光法》标准规定中的检验检测项目：1、水浸泡试验(8个湿-干循环)，不应有明显的红锈和其他可见的反应产物；2、湿度试验(24h)，不应有明显的红锈和其他可见的反应产物；3、中性盐雾试验(≥2h)，不应有明显的红锈和其他可见的反应产物；4、硫酸铜试验，产生的铜色沉积和(或)铜色斑点不明显，提供投标人或所投产品制造商送检的具备CNAS或CMA标志的检测报告1份；
102 | 日间手术室 | 器械柜 | 900×500×2000 | 台 | 1 | 1.主体结构：不锈钢制作、柜体侧板双层复合式，无框工艺，双门（整板复合门），五层，四层层板可调，层板双层复合工艺。 2.柜体底板离地200m。 3.柜门双面复合，安装把手及导轨的螺栓/铆钉无外漏，避免藏污纳垢，易于清洁。 4.主体材质：国标304不锈钢板材：符合GB/T3280-2015《不锈钢冷轧钢板和钢带》标准规定中的检验检测项目：1、C≤0.07%；2、Cr17.50~19.50%;3、Ni8.00~10.5%，提供投标人或所投产品制造商送检的具备CNAS或CMA标志的检测报告1份； 5.主材规格：板材厚度≥1.0mm。 6.为方便柜门使用，其中一门内部配不锈钢弹簧插销组件，不锈钢插销组件：国标304不锈钢符合GB/T3280-2015《不锈钢冷轧钢板和钢带》1、C，%≤0.07；2、Cr，%17.50~19.50；3、Ni，%8.00~10.50；GB/T1220-2007《不锈钢棒》标准规定中的检验检测项目：2、C，%≤0.08；2、Cr，%18.00~20.00；3、Ni，%8.00~11.00，提供投标人或所投产品制造商送检的具备CNAS或CMA标志的检测报告1份 7.表面处理：柜体为不锈钢本色，柜门采用表面静电喷涂，喷涂符合GB/T3325-2017《金属家具通用技术条件》标准规定的要求（漆膜附着力：≤2级；硬度：≥H（防磨损）；漆膜抗冲击强度：冲击高度400mm，应无剥落，无裂纹皱纹；漆膜耐腐蚀性：100H内，在溶剂中样板上划道两侧3mm以外，应无鼓泡产生、无锈迹、剥落、起皱、变色和失光现象），提供投标人或所投产品制造商送检的具备CNAS或CMA标志的检测报告1份； 8.不锈钢把手：国标304不锈钢符合GB/T1220-2007《不锈钢棒》标准规定中的检验检测项目：1、Ni8.00~11.00%，提供投标人或所投产品制造商送检的具备CNAS或CMA标志的检测报告1份 9.柜体外侧及内部均采用抗指纹、抗水纹工艺，工艺可达到手触摸及消毒擦拭后表面无指纹/水渍印记，并耐腐蚀/抗划痕。 10.全不锈钢轴心式承重铰链，与门板形成一体式安装工艺，无任何外露部件及安装螺栓，符合卫生环境要求。以图文形式自行提供以上详细功能证明文件一份。
103 | 日间手术室 | 精细化管理物品存放设施--硬质容器(DIN式灭菌篮筐) | 325～355×627×2000 | 台 | 1 | 1.主体结构：拼装式（非固定焊接式工艺）、单列，标配七付导轨，层距可调。以图文形式自行提供证明文件一份。 2.安装不锈钢承重定位螺栓（不可有任何焊接点），螺栓长度≥15mm，螺栓材质为国标304不锈钢，符合GB/T1220-2007标准规定中的检验检测项目：1、Ni，%8.00~11.00，提供投标人或所投产品制造商送检的具备CNAS或CMA标志的检测报告1份。 3.层板及支耳为数控加工一体成型，不可有锐角/断面/任何焊接点（承重≥150公斤，长期使用不变形。以图文形式自行提供证明文件一份。 4.管材连接安装位置无缝对接、非焊接处理、采用螺栓拼装、配有ABS连接件。 5.主体材质：①国标304不锈钢方管： GB/T6725-2017《冷弯型钢通用技术条件》标准规定中的检验检测项目：1、C≤0.07%；2、Cr17.50~19.50%;3、Ni8.00~10.5%，提供投标人或所投产品制造商送检的具备CNAS或CMA标志的检测报告1份；②国标304不锈钢板材：符合GB/T3280-2015《不锈钢冷轧钢板和钢带》标准规定中的检验检测项目：1、C≤0.07%；2、Cr17.50~19.50%;3、Ni8.00~10.5%，提供投标人或所投产品制造商送检的具备CNAS或CMA标志的检测报告1份； 6.主材规格：板材厚度≥1.5mm，管材厚度≥2.0mm。 7.立柱底部调节脚：具有可旋转自动与地面调平功能。 8.螺栓：国标304不锈钢符合GB/T1220-2007标准规定中的检验检测项目：1、C，%≤0.08；2、Cr，%18.00~20.00;3、Ni，%8.00~11.00，提供投标人或所投产品制造商送检的具备CNAS或CMA标志的检测报告1份。 9.表面处理：不锈钢方管电抛光处理，耐磨性及耐腐蚀性更强。不锈钢方管电抛光处理工艺检测符合GB/T20016-2005/ISO15730:2000《金属和其他无机覆盖层不锈钢部件平整和钝化的电抛光法》标准规定中的检验检测项目：1、水浸泡试验(8个湿-干循环)，不应有明显的红锈和其他可见的反应产物；2、湿度试验(24h)，不应有明显的红锈和其他可见的反应产物；3、中性盐雾试验(≥2h)，不应有明显的红锈和其他可见的反应产物；4、硫酸铜试验，产生的铜色沉积和(或)铜色斑点不明显，提供投标人或所投产品制造商送检的具备CNAS或CMA标志的检测报告1份； ▲10.一体成型导轨功能要求：①需满足高度可调节，便于使用过程中不同尺寸硬质容器存放位置的随时更换；②为更好的保护硬质容器盒，导轨模压一体成型没有任何焊接点及打磨痕迹；③为确保贵重物品安全，需保证不锈钢一体成型导轨的强度，单根导轨厚度需≥2.5mm，提供以图文形式自行提供以上详细功能证明文件一份
104 | 日间手术室 | 操作台橱柜（下柜内精细化管理盒式） | 940×370/680×850/1250/2100 | 台 | 2 | 1.主体结构：上双门顶柜（无框复合门），中操作平台及层板，下柜内精细化管理篮筐式。 2.产品组成：柜组上部：顶柜内配积木式物品精细化管理不锈钢层板×1（分隔片为铝合金制作，隔片均分纵向3隔，高60mm）；柜组中部：操作区配可调不锈钢层板×1，操作台面材质为不锈钢；柜组下部：双门式储物柜，柜内配物品精细化管理篮筐×6（≥长600mm×宽400mm×高100mm透明物品管理篮筐×4，管理篮筐内配置：长隔片×1、短隔片×1、标牌卡×4；≥长600mm×宽400mm×高200mm透明物品管理篮筐×2，管理篮筐内配置：长隔片×1、标牌卡×2）。 3.国标304不锈钢板材：符合GB/T3280-2015《不锈钢冷轧钢板和钢带》标准规定中的检验检测项目：1、C≤0.07%；2、Cr17.50~19.50%;3、Ni8.00~10.5%，提供投标人或所投产品制造商送检的具备CNAS或CMA标志的检测报告1份； 4.主材规格：操作台面板材厚度≥1.2mm，门板/侧板/背板板材厚度≥1.0mm。 5.不锈钢柜体，无框工艺，柜门、层板、柜体内两侧为双面复合，模压一次成型； 6.门板、层板四角为模块安装连接（非焊接拼装式），内部把手安装螺丝无外露，避免藏污纳垢，易于清洁，柜门配置静音装置，减少关门时的噪音。以图文形式自行提供以上证明文件一份； 7.层板U型支耳为数控加工一体成型，安装后不可有锐角/断面/任何焊接点（承重性强，长期使用不变形） 8.塑料篮筐：耐≥121度高温：无颜色变化、无形状变化、无开裂现象。提供投标人或所投产品制造商送检的第三方检测报告1份 9.塑料篮筐功能要求①满足透明可视化功能外还需保证篮筐本身的强度；②产品的主要功能由透明物品篮筐∕可任意调节型隔片∕可上下调节导轨组合而成，透明管理篮筐在导轨上具有前后抽拉及防止滑落功能，保障安全性；③为保证透明篮筐长期使用不会开裂、老化等影响安全的迹象，单个篮筐承重、抗压需≥80kg，可承受重物耐压及弹性增压等破坏性测试。如有变形、损坏等不符合采购要求的损失，由投标人自行承担相应后果；④为提高物品精细化管理及提高工作效率的色彩视觉管理，标牌卡需满足三种以上不同尺寸及三种以上不同颜色设计。以图文形式自行提供以上详细功能证明文件一份； 10.表面处理：柜体为不锈钢本色、柜门（医用金属家具用金属喷塑件）表面静电喷涂符合GB/T3325-2017《金属家具通用技术条件》标准规定的要求（漆膜附着力：≤2级；硬度：≥H（防磨损）；漆膜抗冲击强度：冲击高度400mm，应无剥落，无裂纹皱纹；漆膜耐腐蚀性：100H内，在溶剂中样板上划道两侧3mm以外，应无鼓泡产生、无锈迹、剥落、起皱、变色和失光现象），提供投标人或所投产品制造商送检的具备CNAS或CMA标志的检测报告1份；； 11.铝制分隔片；符合GB/T3190-2020《变形铝及铝合金化学成分》标准规定中牌号6063的检验检测项目：1、Si,%0.20～0.6;2.Fe,%≤0.35;3.Cu,%≤0.10;4.Mn,%≤0.10;5.Mg,%0.45～0.9;6.Cr,%≤0.10;7.Zn,%≤0.10;8.Ti,%≤0.10，提供具有CMA或CNAS标志的铝制分隔片检测报告1份； 12.柜体外侧及内部均采用抗指纹、抗水纹工艺，工艺可达到手触摸及消毒擦拭后表面无指纹/水渍印记，并耐腐蚀/抗划痕。 13.全不锈钢轴心式承重铰链，与门板形成一体式安装工艺，无任何外露部件及安装螺栓，符合卫生环境要求。
105 | 日间手术室 | 操作台橱柜（下柜内层板式） | 940×370/680×850/1250/2100 | 台 | 1 | 1.主体结构：上双门顶柜（无框复合门），下柜内层板式。 2.产品组成：柜组上部：顶柜内配内配不锈钢可调层板×1；柜组中部：配不锈钢可调层板×1,操作台面材质为不锈钢板材；柜组下部：双门储物柜，柜内配不锈钢可调层板×1。 3.国标304不锈钢板材：符合GB/T3280-2015《不锈钢冷轧钢板和钢带》标准规定中的检验检测项目：1、C≤0.07%；2、Cr17.50~19.50%;3、Ni8.00~10.5%，提供投标人或所投产品制造商送检的具备CNAS或CMA标志的检测报告1份； 4.主材规格：操作台面板材厚度≥1.2mm，门板/侧板/背板板材厚度≥1.0mm。 5.不锈钢柜体，无框工艺，柜门、层板、柜体内两侧为双面复合，模压一次成型； 6.门板、层板四角为模块安装连接（非焊接拼装式），内部把手安装螺丝无外露，避免藏污纳垢，易于清洁，柜门配置静音装置，减少关门时的噪音。以图文形式自行提供以上证明文件一份； 7.层板U型支耳为数控加工一体成型，安装后不可有锐角/断面/任何焊接点（承重性强，长期使用不变形） 8.表面处理：柜体为不锈钢本色、柜门和抽屉表面静电喷涂，喷涂符合GB/T3325-2017《金属家具通用技术条件》标准规定的要求（漆膜附着力：≤2级；硬度：≥H（防磨损）；漆膜抗冲击强度：冲击高度400mm，应无剥落，无裂纹皱纹；漆膜耐腐蚀性：100H内，在溶剂中样板上划道两侧3mm以外，应无鼓泡产生、无锈迹、剥落、起皱、变色和失光现象），提供投标人或所投产品制造商送检的具备CNAS或CMA标志的检测报告1份； 9.柜体外侧及内部均采用抗指纹、抗水纹工艺，工艺可达到手触摸及消毒擦拭后表面无指纹/水渍印记，并耐腐蚀/抗划痕。 10.全不锈钢轴心式承重铰链，与门板形成一体式安装工艺，无任何外露部件及安装螺栓，符合卫生环境要求。
106 | 日间手术室 | 操作台橱柜（下柜内层板式） | 975×370/680×850/1250/2100 | 台 | 1 | 1.主体结构：上双门顶柜（无框复合门），下柜内层板式。 2.产品组成：柜组上部：顶柜内配内配不锈钢可调层板×1；柜组中部：配不锈钢可调层板×1,操作台面材质为不锈钢板材；柜组下部：双门储物柜，柜内配不锈钢可调层板×1。 3.国标304不锈钢板材：符合GB/T3280-2015《不锈钢冷轧钢板和钢带》标准规定中的检验检测项目：1、C≤0.07%；2、Cr17.50~19.50%;3、Ni8.00~10.5%，提供投标人或所投产品制造商送检的具备CNAS或CMA标志的检测报告1份； 4.主材规格：操作台面板材厚度≥1.2mm，门板/侧板/背板板材厚度≥1.0mm。 5.不锈钢柜体，无框工艺，柜门、层板、柜体内两侧为双面复合，模压一次成型； 6.门板、层板四角为模块安装连接（非焊接拼装式），内部把手安装螺丝无外露，避免藏污纳垢，易于清洁，柜门配置静音装置，减少关门时的噪音。以图文形式自行提供以上证明文件一份； 7.层板U型支耳为数控加工一体成型，安装后不可有锐角/断面/任何焊接点（承重性强，长期使用不变形） 8.表面处理：柜体为不锈钢本色、柜门和抽屉表面静电喷涂，喷涂符合GB/T3325-2017《金属家具通用技术条件》标准规定的要求（漆膜附着力：≤2级；硬度：≥H（防磨损）；漆膜抗冲击强度：冲击高度400mm，应无剥落，无裂纹皱纹；漆膜耐腐蚀性：100H内，在溶剂中样板上划道两侧3mm以外，应无鼓泡产生、无锈迹、剥落、起皱、变色和失光现象），提供投标人或所投产品制造商送检的具备CNAS或CMA标志的检测报告1份； 9.柜体外侧及内部均采用抗指纹、抗水纹工艺，工艺可达到手触摸及消毒擦拭后表面无指纹/水渍印记，并耐腐蚀/抗划痕。 10.全不锈钢轴心式承重铰链，与门板形成一体式安装工艺，无任何外露部件及安装螺栓，符合卫生环境要求。
107 | 日间手术室 | 精细化管理物品存放柜--双列双门式 | 905×680×2100 | 台 | 1 | 1.主体结构：双列双门（透明玻璃门），顶部二层为倾斜式，二十二层间距可调、每层间距64mm。 2.标配塑料篮筐：≥长400mm×宽600mm×高200mm×6只、≥长400mm×宽600mm×高100mm×6只（每只≥长400mm×宽600mm×高200mm塑料篮筐内标配：长隔片×1、标牌卡×2；每只≥长400mm×宽600mm×高100mm塑料篮筐内标配：长隔片×1、短隔片×1、标牌卡×4，标牌卡需有≥三种不同尺寸、≥三种不同颜色可选），材质为防摔承重、防折优质塑材。 3.塑料篮筐：耐≥134度高温：无颜色变化、无形状变化、无开裂现象。提供投标人或所投产品制造商送检的第三方检测报告1份 4.塑料篮筐功能要求①满足透明可视化功能外还需保证篮筐本身的强度；②产品的主要功能由透明物品篮筐∕可任意调节型隔片∕可上下调节导轨组合而成，透明管理篮筐在导轨上具有前后抽拉及防止滑落功能，保障安全性；③为保证透明篮筐长期使用不会开裂、老化等影响安全的迹象，单个篮筐承重、抗压需≥80kg，可承受重物耐压及弹性增压等破坏性测试。如有变形、损坏等不符合采购要求的损失，由投标人自行承担相应后果；④为提高物品精细化管理及提高工作效率的色彩视觉管理，标牌卡需满足三种以上不同尺寸及三种以上不同颜色设计。以图文形式自行提供以上详细功能证明文件一份； 5.拆卸可调式导轨（一体成型、有二种锁定限位功能），材质为防摔承重、防折优质塑材。 6.防尘盖：导轨安装调节孔配置ABS防尘盖，符合感控要求。 7.主体材质：国标304不锈钢板材：符合GB/T3280-2015《不锈钢冷轧钢板和钢带》标准规定中的检验检测项目：1、C≤0.07%；2、Cr17.50~19.50%;3、Ni8.00~10.5%，提供投标人或所投产品制造商送检的具备CNAS或CMA标志的检测报告1份。 8.主材规格：板材厚度≥1.0mm。 9.不锈钢柜体，无框工艺，柜门双面复合，模压一次成型、门板四角为模块安装连接（非焊接拼装式），内部把手安装螺丝无外露，避免藏污纳垢，易于清洁。 10.表面处理：柜体为不锈钢本色，柜门采用医用金属家具用金属喷塑件涂层处理工艺，表面静电喷涂工艺符合GB/T3325-2017要求，色彩设计≥25种符合色彩学色系。 11.全不锈钢轴心式承重铰链，与门板形成一体式安装工艺，无任何外露部件及安装螺栓，符合卫生环境要求。。 12.为方便柜门使用，其中一门内部配不锈钢插销组件，不锈钢插销组件：国标304不锈钢符合GB/T3280-2015《不锈钢冷轧钢板和钢带》1、C，%≤0.07；2、Cr，%17.50~19.50；3、Ni，%8.00~10.50；GB/T1220-2007《不锈钢棒》标准规定中的检验检测项目：2、C，%≤0.08；2、Cr，%18.00~20.00；3、Ni，%8.00~11.00，提供投标人或所投产品制造商送检的具备CNAS或CMA标志的检测报告1份 13.柜体外侧及内部均采用抗指纹、抗水纹工艺，工艺可达到手触摸及消毒擦拭后表面无指纹/水渍印记，并耐腐蚀/抗划痕。
108 | 日间手术室 | 操作台橱柜（上柜+下空） | 880×680×2100 | 台 | 1 | 1.主体结构：上部单门吊柜（柜内一层活动层板），带背板，下空。 2.国标304不锈钢板材：符合GB/T3280-2015《不锈钢冷轧钢板和钢带》标准规定中的检验检测项目：1、C≤0.07%；2、Cr17.50~19.50%;3、Ni8.00~10.5%，提供投标人或所投产品制造商送检的具备CNAS或CMA标志的检测报告1份； 3.主材规格：门板/侧板/背板板材厚度≥1.0mm。 4.柜门、柜体内部两侧和层板为双面复合，柜门和层板模压一次成型； 5.柜门四角为模块安装连接（非焊接拼装式），内部无把手安装螺丝外露，避免藏污纳垢，易于清洁。以图文形式自行提供以上详细功能证明文件一份。 6.层板U型支耳为数控加工一体成型，安装后不可有锐角/断面/任何焊接点（承重性强，长期使用不变形）以图文形式自行提供以上证明文件一份； 7.表面处理：柜体为不锈钢本色，柜门喷涂，喷涂符合GB/T3325-2017《金属家具通用技术条件》标准规定的要求（漆膜附着力：≤2级；硬度：≥H（防磨损）；漆膜抗冲击强度：冲击高度400mm，应无剥落，无裂纹皱纹；漆膜耐腐蚀性：100H内，在溶剂中样板上划道两侧3mm以外，应无鼓泡产生、无锈迹、剥落、起皱、变色和失光现象），提供投标人或所投产品制造商送检的具备CNAS或CMA标志的检测报告1份； 8.柜体外侧及内部均采用抗指纹、抗水纹工艺，工艺可达到手触摸及消毒擦拭后表面无指纹/水渍印记，并耐腐蚀/抗划痕。 9.全不锈钢轴心式承重铰链，与门板形成一体式安装工艺，无任何外露部件及安装螺栓，符合卫生环境要求。
109 | 日间手术室 | 操作台橱柜（下柜内层板式） | 1600×370/680×850/1500/2000 | 台 | 1 | 1.主体结构：上四门顶柜（无框复合门），下柜内层板式。 2.产品组成：柜组上部：顶柜内配内配不锈钢可调层板×1；柜组中部：操作台面材质为不锈钢板材；柜组下部：四门储物柜，柜内配不锈钢可调层板×1。 3.国标304不锈钢板材：符合GB/T3280-2015《不锈钢冷轧钢板和钢带》标准规定中的检验检测项目：1、C≤0.07%；2、Cr17.50~19.50%;3、Ni8.00~10.5%，提供投标人或所投产品制造商送检的具备CNAS或CMA标志的检测报告1份； 4.主材规格：操作台面板材厚度≥1.2mm，门板/侧板/背板板材厚度≥1.0mm。 5.不锈钢柜体，无框工艺，柜门、柜体内两侧和层板为双面复合，模压一次成型，层板和门板四角为模块安装连接（非焊接拼装式），内部把手安装螺丝无外露，避免藏污纳垢，易于清洁，柜门配置静音装置，减少关门时的噪音； 6.层板U型支耳为数控加工一体成型，安装后不可有锐角/断面/任何焊接点（承重性强，长期使用不变形）以图文形式自行提供以上证明文件一份； 7.表面处理：柜体为不锈钢本色、柜门表面静电喷涂，喷涂符合GB/T3325-2017《金属家具通用技术条件》标准规定的要求（漆膜附着力：≤2级；硬度：≥H（防磨损）；漆膜抗冲击强度：冲击高度400mm，应无剥落，无裂纹皱纹；漆膜耐腐蚀性：100H内，在溶剂中样板上划道两侧3mm以外，应无鼓泡产生、无锈迹、剥落、起皱、变色和失光现象），提供投标人或所投产品制造商送检的具备CNAS或CMA标志的检测报告1份； 8.柜体外侧及内部均采用抗指纹、抗水纹工艺，工艺可达到手触摸及消毒擦拭后表面无指纹/水渍印记，并耐腐蚀/抗划痕。
110 | 日间手术室 | 液体柜 | 1040×600×2100 | 台 | 1 | 1.主体结构：全不锈钢、四门（整板复合门），四层复合式层板、层板可调，柜体底板离地200mm。 2.主体材质：国标304不锈钢板材：符合GB/T3280-2015《不锈钢冷轧钢板和钢带》标准规定中的检验检测项目：1、C≤0.07%；2、Cr17.50~19.50%;3、Ni8.00~10.5%，提供投标人或所投产品制造商送检的具备CNAS或CMA标志的检测报告1份； 3.主材规格：板材厚度≥1.0mm。 4.不锈钢插销组件：国标304不锈钢符合GB/T3280-2015《不锈钢冷轧钢板和钢带》1、C，%≤0.07；2、Cr，%17.50~19.50；3、Ni，%8.00~10.50；GB/T1220-2007《不锈钢棒》标准规定中的检验检测项目：1、C，%≤0.08；2、Cr，%18.00~20.00；3、Ni，%8.00~11.00，提供投标人或所投产品制造商送检的具备CNAS或CMA标志的检测报告1份； 5.不锈钢柜体，无框工艺，柜门、柜体内两侧和层板为双面复合，模压一次成型，层板和门板四角为模块安装连接（非焊接拼装式），内部把手安装螺丝无外露，避免藏污纳垢，易于清洁，柜门配置静音装置，减少关门时的噪音 6.层板U型支耳为数控加工一体成型，安装后不可有锐角/断面/任何焊接点（承重性强，长期使用不变形） 7.不锈钢把手：国标304不锈钢符合GB/T1220-2007《不锈钢棒》标准规定中的检验检测项目：1、Ni8.00~11.00%，提供投标人或所投产品制造商送检的具备CNAS或CMA标志的检测报告1份； 8.表面处理：柜体为不锈钢本色，柜门采用表面静电喷涂，喷涂符合GB/T3325-2017《金属家具通用技术条件》标准规定的要求（漆膜附着力：≤2级；硬度：≥H（防磨损）；漆膜抗冲击强度：冲击高度400mm，应无剥落，无裂纹皱纹；漆膜耐腐蚀性：100H内，在溶剂中样板上划道两侧3mm以外，应无鼓泡产生、无锈迹、剥落、起皱、变色和失光现象），提供投标人或所投产品制造商送检的具备CNAS或CMA标志的检测报告1份； 9.柜体外侧及内部均采用抗指纹、抗水纹工艺，工艺可达到手触摸及消毒擦拭后表面无指纹/水渍印记，并耐腐蚀/抗划痕。
111 | 日间手术室 | 德式组合调节型存放架 | 1140～1200×627×2000 | 台 | 1 | 1.主体结构：拼装式（可在场地L型/U型任意组装，非固定焊接式工艺，）、配置四块开孔层板（为确保物品透气性），十一层间距可调、每层间距≥64mm。以图文形式自行提供证明文件一份。 2.安装不锈钢承重定位螺栓（不可有任何焊接点），螺栓长度≥15mm，螺栓材质为国标304不锈钢，符合GB/T1220-2007标准规定中的检验检测项目：1、Ni，%8.00~11.00，提供投标人或所投产品制造商送检的具备CNAS或CMA标志的检测报告1份。 3.层板及支耳为数控加工一体成型，不可有锐角/断面/任何焊接点（承重≥150公斤，长期使用不变形。以图文形式自行提供证明文件一份。 4.管材连接安装位置无缝对接、非焊接处理、采用螺栓拼装、配有ABS连接件。 5.主体材质：①国标304不锈钢方管： GB/T6725-2017《冷弯型钢通用技术条件》标准规定中的检验检测项目：1、C≤0.07%；2、Cr17.50~19.50%;3、Ni8.00~10.5%，提供投标人或所投产品制造商送检的具备CNAS或CMA标志的检测报告1份；②国标304不锈钢板材：符合GB/T3280-2015《不锈钢冷轧钢板和钢带》标准规定中的检验检测项目：1、C≤0.07%；2、Cr17.50~19.50%;3、Ni8.00~10.5%，提供投标人或所投产品制造商送检的具备CNAS或CMA标志的检测报告1份； 6.主材规格：板材厚度≥1.5mm，管材厚度≥2.0mm。 7.立柱底部调节脚：具有可旋转自动与地面调平功能。 8.螺栓：国标304不锈钢符合GB/T1220-2007标准规定中的检验检测项目：1、C，%≤0.08；2、Cr，%18.00~20.00;3、Ni，%8.00~11.00，提供投标人或所投产品制造商送检的具备CNAS或CMA标志的检测报告1份。 9.表面处理：不锈钢方管电抛光处理，耐磨性及耐腐蚀性更强。不锈钢方管电抛光处理工艺检测符合GB/T20016-2005/ISO15730:2000《金属和其他无机覆盖层不锈钢部件平整和钝化的电抛光法》标准规定中的检验检测项目：1、水浸泡试验(8个湿-干循环)，不应有明显的红锈和其他可见的反应产物；2、湿度试验(24h)，不应有明显的红锈和其他可见的反应产物；3、中性盐雾试验(≥2h)，不应有明显的红锈和其他可见的反应产物；4、硫酸铜试验，产生的铜色沉积和(或)铜色斑点不明显，提供投标人或所投产品制造商送检的具备CNAS或CMA标志的检测报告1份；
112 | 日间手术室 | 精细化管理物品存放架--单列篮筐式 | 443～473×627×2000 | 台 | 2 | 1.主体结构：拼装式（非固定焊接式工艺），单列，顶部二层导轨倾斜式安装，二十六层间距可调、每层间距64mm。 2.管材连接安装位置无缝对接、非焊接处理、配有ABS连接件。 3.标配塑料篮筐：≥长400mm×宽600mm×高200mm×3只、≥长400mm×宽600mm×高100mm×4只（每只≥长400mm×宽600mm×高200mm塑料篮筐内标配：长分隔片×1、标牌卡×2；每只≥长400mm×宽600mm×高100mm塑料篮筐内标配：长分隔片×1、短分隔片×1、标牌卡×4，标牌卡需有≥三种不同尺寸、≥三种不同颜色可选），材质为防摔承重、防折优质塑材。 4.提供塑料篮筐耐≥134℃高温：无颜色变化、无形状变化、无开裂现象检测报告，检测过程需符合医院通用自动化灭菌方法即卫生行业标准WS/T310.2-2016灭菌条件：温度134℃、压力为201.7kPa~229.3kPa、时间为4分钟的要求，提供投标人或所投产品制造商送检的第三方检测报告1份 5.塑料篮筐功能要求①满足透明可视化功能外还需保证篮筐本身的强度；②产品的主要功能由透明物品篮筐∕可任意调节型隔片∕可上下调节导轨组合而成，透明管理篮筐在导轨上具有前后抽拉及防止滑落功能，保障安全性；③为保证透明篮筐长期使用不会开裂、老化等影响安全的迹象，单个篮筐承重、抗压需≥80kg，可承受重物耐压及弹性增压等破坏性测试；④为提高物品精细化管理及提高工作效率的色彩视觉管理，标牌卡需满足三种以上不同尺寸及三种以上不同颜色设计。以图文形式自行提供以上详细功能证明文件一份； 6.提供分隔片耐≥134℃高温：无颜色变化、无形状变化、无开裂现象检测报告，检测过程需符合医院通用自动化灭菌方法即卫生行业标准WS/T310.2-2016灭菌条件：温度134℃、压力为201.7kPa~229.3kPa、时间为4分钟的要求，提供投标人或所投产品制造商送检的第三方检测报告1份 7.拆卸可调式导轨（一体成型、有二种锁定限位功能），材质为防摔承重、防折优质塑材。 8.防尘盖：导轨安装调节孔配置ABS防尘盖，符合感控要求。 9.主体材质：国标304不锈钢方管： 符合GB/T6725-2017《冷弯型钢通用技术条件》标准规定中的检验检测项目：1、C≤0.07%；2、Cr17.50~19.50%;3、Ni8.00~10.5%，提供投标人或所投产品制造商送检的具备CNAS或CMA标志的检测报告1份； 10.主材规格：管材厚度≥2.0mm。 11.立柱底部调节脚：具有可旋转自动与地面调平功能。 12.螺栓材质为国标304不锈钢，符合GB/T1220-2007标准规定中的检验检测项目：1、C，%≤0.08；2、Cr，%18.00~20.00;3、Ni，%8.00~11.00，提供投标人或所投产品制造商送检的具备CNAS或CMA标志的检测报告1份； 13.表面处理：立柱表面采用高温静电喷涂，喷涂符合GB/T3325-2017《金属家具通用技术条件》标准规定的要求（漆膜附着力：≤2级；硬度：≥H（防磨损）；漆膜抗冲击强度：冲击高度400mm，应无剥落，无裂纹皱纹；漆膜耐腐蚀性：100H内，在溶剂中样板上划道两侧3mm以外，应无鼓泡产生、无锈迹、剥落、起皱、变色和失光现象），提供投标人或所投产品制造商送检的具备CNAS或CMA标志的检测报告1份；
113 | 日间手术室 | 器械柜 | 905×680×2000 | 台 | 1 | 1.主体结构：不锈钢制作、柜体侧板双层复合式，无框工艺，双门（玻璃门），五层，四层层板可调，层板双层复合工艺。 2.柜体底板离地200m。 3.柜门双面复合，安装把手及导轨的螺栓/铆钉无外漏，避免藏污纳垢，易于清洁。 4.主体材质：国标304不锈钢板材：符合GB/T3280-2015《不锈钢冷轧钢板和钢带》标准规定中的检验检测项目：1、C≤0.07%；2、Cr17.50~19.50%;3、Ni8.00~10.5%，提供投标人或所投产品制造商送检的具备CNAS或CMA标志的检测报告1份； 5.主材规格：板材厚度≥1.0mm。 6.为方便柜门使用，其中一门内部配不锈钢弹簧插销组件，不锈钢插销组件：国标304不锈钢符合GB/T3280-2015《不锈钢冷轧钢板和钢带》1、C，%≤0.07；2、Cr，%17.50~19.50；3、Ni，%8.00~10.50；GB/T1220-2007《不锈钢棒》标准规定中的检验检测项目：2、C，%≤0.08；2、Cr，%18.00~20.00；3、Ni，%8.00~11.00，提供投标人或所投产品制造商送检的具备CNAS或CMA标志的检测报告1份 7.表面处理：柜体为不锈钢本色，柜门采用表面静电喷涂，喷涂符合GB/T3325-2017《金属家具通用技术条件》标准规定的要求（漆膜附着力：≤2级；硬度：≥H（防磨损）；漆膜抗冲击强度：冲击高度400mm，应无剥落，无裂纹皱纹；漆膜耐腐蚀性：100H内，在溶剂中样板上划道两侧3mm以外，应无鼓泡产生、无锈迹、剥落、起皱、变色和失光现象），提供投标人或所投产品制造商送检的具备CNAS或CMA标志的检测报告1份； 8.不锈钢把手：国标304不锈钢符合GB/T1220-2007《不锈钢棒》标准规定中的检验检测项目：1、Ni8.00~11.00%，提供投标人或所投产品制造商送检的具备CNAS或CMA标志的检测报告1份 9.柜体外侧及内部均采用抗指纹、抗水纹工艺，工艺可达到手触摸及消毒擦拭后表面无指纹/水渍印记，并耐腐蚀/抗划痕。 10.全不锈钢轴心式承重铰链，与门板形成一体式安装工艺，无任何外露部件及安装螺栓，符合卫生环境要求。以图文形式自行提供以上详细功能证明文件一份。
114 | 日间手术室 | 无菌治疗车 | 690×450×900/1030 | 辆 | 2 | 1.主体结构：不锈钢、右侧弯管扶手、双层、正面抽屉×2 2.主体材质：国标304不锈钢板材：符合GB/T3280-2015《不锈钢冷轧钢板和钢带》标准规定中的检验检测项目：1、C≤0.07%；2、Cr17.50~19.50%;3、Ni8.00~10.5%，提供投标人或所投产品制造商送检的具备CNAS或CMA标志的检测报告1份； 3.主材规格：板材厚度≥1.0mm 4.脚轮；符合QB/T4765-2014家具用脚轮标准规定中的检验检测项目：1、抗冲击性能：脚轮不应破损，零部件不应出现松动，所具有的功能不应受到损伤；2、滚动阻力：水平牵引力F5不应超过15%F4；3、旋转阻力：水平牵引力F7不应超过20%F6；4、静载荷性能：脚轮的轮径变形量≤3%，脚轮不应破损，零部件不应出现松动，所具有的功能不应受到损伤，提供投标人或所投产品制造商送检的具备CNAS或CMA标志的检测报告1份； 5.导轨：承重≥15kg，使用寿命≥60000次循环，具有止动防滑功能，符合QB/T 2454-2013《家具五金抽》屉导轨检测标准 6.抽屉内配置抽屉垫，抽屉垫均通过GB6675.4-2014内的八种有害元素无超标的检测标准，提供投标人或所投产品制造商送检的具备CNAS或CMA标志的检测报告1份。 7.台面操作软垫通过GB6675.4-2014内的八种有害元素无超标的检测标准，提供投标人或所投产品制造商送检的具备CNAS或CMA标志的检测报告1份。 8.旋转式柔性防撞圈：四脚安装防撞塑圈，撞到墙面时有旋转泄力功能，保护医护人员在推动车辆时身体不受伤害，并有效保护医院墙面及门套 9.防尘装饰圈：主管及三面圆管采用交叉式设计，每处交叉点配置ABS防尘装饰圈，无任何任何毛刺焊点外露，更加符合感控要求 10.抽屉：双面复合工艺，安装把手及导轨的螺栓/铆钉无外漏，不易藏污纳垢，易于清洁，符合感控要求
115 | 日间手术室 | 垃圾分装污物车1 | φ400×360 | 辆 | 4 | 1.主体结构：不锈钢底架、标配塑料桶、脚踢式（所有轮子带刹车） 2.主体材质：国标304不锈钢，符合 GB/T3280-2015《不锈钢冷轧钢板和钢带》标准规定中的检验检测项目：1、C≤0.07%；2、Cr17.50~19.50%;3、Ni8.00~10.5% 3.管材：表面自动化拉丝处理工艺（非普通建材装饰管） 4.主材规格：管材厚度≥1.0mm 5.脚轮：依据 QB/4765-2014《家具用脚轮》标准:1.外观:脚轮的轮面应光洁，不应有裂纹、伤痕、毛边等缺陷 2.外观:金属件的表面应光滑平整，应无锈蚀毛刺刃口、露底等缺陷 3.装配: 转动零部件应转动灵活，应无卡滞及松脱现象 4.装配:脚轮零部件之间应装配牢固，轮轴不应随车轮转动 5.静载荷:施加载荷600N(脚轮的轮径变形量不应超过3%6.静载荷:施加载荷 600脚轮的零部件不应出现分离和松动，脚轮的滚动、旋转和制动不应受到损伤
116 | 日间手术室 | 垃圾桶（黄/黑） | 定制 | 辆 | 4 | 1.主体结构：不锈钢双位 2.主体材质：国标304不锈钢圆管，符合 GB/T3280-2015《不锈钢冷轧钢板和钢带》标准规定中的检验检测项目：1、C≤0.07%；2、Cr17.50~19.50%;3、Ni8.00~10.5% 3.管材：表面自动化拉丝处理工艺（非普通建材装饰管） 4.主材规格：管材厚度≥1.0mm 5.脚轮：依据 QB/4765-2014《家具用脚轮》标准:1.外观:脚轮的轮面应光洁，不应有裂纹、伤痕、毛边等缺陷 2.外观:金属件的表面应光滑平整，应无锈蚀毛刺刃口、露底等缺陷 3.装配: 转动零部件应转动灵活，应无卡滞及松脱现象 4.装配:脚轮零部件之间应装配牢固，轮轴不应随车轮转动 5.静载荷:施加载荷600N(脚轮的轮径变形量不应超过3%6.静载荷:施加载荷 600脚轮的零部件不应出现分离和松动，脚轮的滚动、旋转和制动不应受到损伤 6.可分体取物。
117 | 日间手术室 | 石膏凳 | 定制 | 台 | 2 | 按临床需求定制
118 | 日间手术室 | 设备推车 | 500×400×710/840 | 辆 | 4 | 1.主体结构：双层、正面抽屉×1 2.主体材质：国标304不锈钢板材：符合GB/T3280-2015《不锈钢冷轧钢板和钢带》标准规定中的检验检测项目：1、C≤0.07%；2、Cr17.50~19.50%;3、Ni8.00~10.5%，提供投标人或所投产品制造商送检的具备CNAS或CMA标志的检测报告1份； 3.主材规格：板材厚度≥1.0mm 4.脚轮；符合QB/T4765-2014家具用脚轮标准规定中的检验检测项目：1、抗冲击性能：脚轮不应破损，零部件不应出现松动，所具有的功能不应受到损伤；2、滚动阻力：水平牵引力F5不应超过15%F4；3、旋转阻力：水平牵引力F7不应超过20%F6；4、静载荷性能：脚轮的轮径变形量≤3%，脚轮不应破损，零部件不应出现松动，所具有的功能不应受到损伤，提供投标人或所投产品制造商送检的具备CNAS或CMA标志的检测报告1份； 5.导轨：承重≥15kg，使用寿命≥60000次循环，具有止动防滑功能，符合QB/T 2454-2013《家具五金抽》屉导轨检测标准 6.抽屉内配置抽屉垫，抽屉垫均通过GB6675.4-2014内的八种有害元素无超标的检测标准，提供投标人或所投产品制造商送检的具备CNAS或CMA标志的检测报告1份。 7.台面操作软垫通过GB6675.4-2014内的八种有害元素无超标的检测标准，提供投标人或所投产品制造商送检的具备CNAS或CMA标志的检测报告1份。 8.旋转式柔性防撞圈：四脚安装防撞塑圈，撞到墙面时有旋转泄力功能，保护医护人员在推动车辆时身体不受伤害，并有效保护医院墙面及门套 9.防尘装饰圈：主管及三面圆管采用交叉式设计，每处交叉点配置ABS防尘装饰圈，无任何任何毛刺焊点外露，更加符合感控要求 10.抽屉：双面复合工艺，安装把手及导轨的螺栓/铆钉无外漏，不易藏污纳垢，易于清洁，符合感控要求
119 | 日间手术室 | 手术（麻醉）圆凳 | φ350×460～650 | 台 | 15 | 1.主体结构：带轮、带靠背、气动升降 2.主体材质：橡塑凳面、ABS五星底架 3.主材规格：管材厚度≥1.0mm
120 | 日间手术室 | 手术（麻醉）圆凳1 | φ350×500～700 | 台 | 10 | 1.主体结构：黑色橡塑凳面、不锈钢四腿弯管底架 2.凳面为PU材质、表面凸点起到按摩作用，具有四个透气孔 3.旋转升降，丝杆内藏，连接处配有ABS防尘连接件、避免藏污纳垢，符合感控要求；具备限位锁定功能（保证安全性） 4.防滑底角为45°斜面设计，更好保护PVC地板 5.通过≥1000N的座位加载力、≥20万次疲劳测试及≥300mm跌落测试（提供第三方检测机构出具的检测报告） 6.底架材质：国标304不锈钢，符合 GB/T3280-2015《不锈钢冷轧钢板和钢带》标准规定中的检验检测项目：1、C≤0.07%；2、Cr17.50~19.50%;3、Ni8.00~10.5% 7.主材规格：圆管厚度≥1.0mm
121 | 日间手术室 | 手术室器械台 | 1020/920×560/460×850/890 | 辆 | 6 | 1.主体结构：台面模压一次成型、双层（复合工艺），台面三面弯管式围栏（倾斜式），上台面加四面加强管 2.台面均为双层复合，符合卫生学设计，台面为凹台面并模压一次成形，台面四角无焊接打磨痕迹 3.主体材质：国标304不锈钢，符合 GB/T3280-2015《不锈钢冷轧钢板和钢带》 标准规定中的检验检测项目：1、C≤0.07%；2、Cr17.50~19.50%;3、Ni8.00~10.5% 4.管材：表面自动化拉丝处理工艺（非普通建材装饰管） 5.主材规格：板材及管材厚度≥1.0mm 6.旋转式柔性防撞圈：四脚安装防撞塑圈，撞到墙面时有旋转泄力功能，保护医护人员在推动车辆时身体不受伤害，并有效保护医院墙面及门套 7.防尘装饰圈：主管及三面圆管采用交叉式设计，每处交叉点配置ABS防尘装饰圈，无任何任何毛刺焊点外露，更加符合感控要求 8.脚轮；符合QB/T4765-2014家具用脚轮标准规定中的检验检测项目：1、抗冲击性能：脚轮不应破损，零部件不应出现松动，所具有的功能不应受到损伤；2、滚动阻力：水平牵引力F5不应超过15%F4；3、旋转阻力：水平牵引力F7不应超过20%F6；4、静载荷性能：脚轮的轮径变形量≤3%，脚轮不应破损，零部件不应出现松动，所具有的功能不应受到损伤，提供投标人或所投产品制造商送检的具备CNAS或CMA标志的检测报告1份；
122 | 日间手术室 | 手术室器械台1 | 600×400×900～1250 | 辆 | 4 | 1.主体结构：不锈钢、单杆升降、插入式 2.主体材质：国标304不锈钢，符合 GB/T3280-2015 标准规定中的检验检测项目：1、C≤0.07%；2、Cr17.50~19.50%;3、Ni8.00~10.5% 3.管材：表面自动化拉丝处理工艺（非普通建材装饰管） 4.主材规格：板材及圆管厚度≥1.0mm 5.脚轮；符合QB/T4765-2014家具用脚轮标准规定中的检验检测项目：1、抗冲击性能：脚轮不应破损，零部件不应出现松动，所具有的功能不应受到损伤；2、滚动阻力：水平牵引力F5不应超过15%F4；3、旋转阻力：水平牵引力F7不应超过20%F6；4、静载荷性能：脚轮的轮径变形量≤3%，脚轮不应破损，零部件不应出现松动，所具有的功能不应受到损伤，提供投标人或所投产品制造商送检的具备CNAS或CMA标志的检测报告1份； 6.托盘为不锈钢板制作，通过电抛光处理。不锈钢板电抛光处理工艺检测：符合GB/T20016-2005/ISO15730:2000《金属和其他无机覆盖层不锈钢部件平整和钝化的电抛光法》标准规定中的检验检测项目：（1）水浸泡试验(8个湿-干循环)，不应有明显的红锈和其他可见的反应产物；（2）湿度试验(24h)，不应有明显的红锈和其他可见的反应产物；（3）中性盐雾试验(≥2h)，不应有明显的红锈和其他可见的反应产物；（4）硫酸铜试验，产生的铜色沉积和(或)铜色斑点不明显，提供投标人或所投产品制造商送检的具备CNAS或CMA标志的检测报告1份；
123 | 日间手术室 | 手术室器械台1 | 760×450×900～1250 | 辆 | 4 | 1.主体结构：不锈钢、单杆升降、插入式 2.主体材质：国标304不锈钢，符合 GB/T3280-2015 标准规定中的检验检测项目：1、C≤0.07%；2、Cr17.50~19.50%;3、Ni8.00~10.5% 3.管材：表面自动化拉丝处理工艺（非普通建材装饰管） 4.主材规格：板材及圆管厚度≥1.0mm 5.脚轮；符合QB/T4765-2014家具用脚轮标准规定中的检验检测项目：1、抗冲击性能：脚轮不应破损，零部件不应出现松动，所具有的功能不应受到损伤；2、滚动阻力：水平牵引力F5不应超过15%F4；3、旋转阻力：水平牵引力F7不应超过20%F6；4、静载荷性能：脚轮的轮径变形量≤3%，脚轮不应破损，零部件不应出现松动，所具有的功能不应受到损伤，提供投标人或所投产品制造商送检的具备CNAS或CMA标志的检测报告1份； 6.托盘为不锈钢板制作，通过电抛光处理。不锈钢板电抛光处理工艺检测：符合GB/T20016-2005/ISO15730:2000《金属和其他无机覆盖层不锈钢部件平整和钝化的电抛光法》标准规定中的检验检测项目：（1）水浸泡试验(8个湿-干循环)，不应有明显的红锈和其他可见的反应产物；（2）湿度试验(24h)，不应有明显的红锈和其他可见的反应产物；（3）中性盐雾试验(≥2h)，不应有明显的红锈和其他可见的反应产物；（4）硫酸铜试验，产生的铜色沉积和(或)铜色斑点不明显，提供投标人或所投产品制造商送检的具备CNAS或CMA标志的检测报告1份；
124 | 日间手术室 | 耳鼻喉器械台 | 600×400×900～1250 | 台 | 2 | 1.主体结构： 单杆升降、插入式、气动升降 2.主体材质：国标304不锈钢，符合 GB/T3280-2015 标准规定中的检验检测项目：1、C≤0.07%；2、Cr17.50~19.50%;3、Ni8.00~10.5% 3.主材规格：板材及管材厚度≥1.0mm 4.不锈钢板（托盘）电抛光处理工艺，表面质感更佳，耐磨性及耐腐蚀性更强：不锈钢板电抛光处理工艺检测：符合GB/T20016-2005/ISO15730:2000《金属和其他无机覆盖层不锈钢部件平整和钝化的电抛光法》标准规定中的检验检测项目：（1）水浸泡试验(8个湿-干循环)，不应有明显的红锈和其他可见的反应产物；（2）湿度试验(24h)，不应有明显的红锈和其他可见的反应产物；（3）中性盐雾试验(≥2h)，不应有明显的红锈和其他可见的反应产物；（4）硫酸铜试验，产生的铜色沉积和(或)铜色斑点不明显，提供投标人或所投产品制造商送检的具备CNAS或CMA标志的检测报告1份； 5.升降机构疲劳测试：在锁柄上施加一个适当的力，任由桌子自动升到最高位；移除锁柄上的力。停止两秒后，在锁柄上施加一个适当的力，同时在桌面施加一个向下的力，使得桌子下降到最低位置。桌子升到最高位置和最低位置整个过程为一个循环，重复循环50000次（提供第三方检测机构出具的检测报告） 6.可锁定气弹簧功能要求：1、力特性；2、耐高低温性能；3、常温循环寿命，符合GB/T25750-2010《可锁定气弹簧技术条件》；提供投标人或所投产品制造商送检的具备CNAS或CMA标志的检测报告1份
125 | 日间手术室 | 组合式脚凳 | 500×350×100 | 台 | 2 | 1.主体结构：不锈钢模压防滑面，双层复合式 2.底脚配置防滑垫，月牙角设计，可叠加锁定 3.主体材质：国标304不锈钢，符合 GB/T3280-2015《不锈钢冷轧钢板和钢带》标准 4.板材厚度≥1.0mm
126 | 日间手术室 | 组合式脚凳 | 500×350×150 | 台 | 2 | 1.主体结构：不锈钢模压防滑面，双层复合式 2.底脚配置防滑垫，月牙角设计，可叠加锁定 3.主体材质：国标304不锈钢，符合 GB/T3280-2015《不锈钢冷轧钢板和钢带》标准 4.板材厚度≥1.0mm
127 | 日间手术室 | 无菌物品室内转运车 | 800×500×1600 | 辆 | 3 | 1.主体结构：五层 2.产品组成：每层均配三面围栏，四层棒料网格层板、底层为整板 3.主体材质：国标304不锈钢，符合 GB/T3280-2015 《不锈钢冷轧钢板和钢带》标准规定中的检验检测项目：1、C≤0.07%；2、Cr17.50~19.50%;3、Ni8.00~10.5% 4.主材规格：板材及管材厚度≥1.0m 5.脚轮：依据 QB/4765-2014《家具用脚轮》标准:1.外观:脚轮的轮面应光洁，不应有裂纹、伤痕、毛边等缺陷 2.外观:金属件的表面应光滑平整，应无锈蚀毛刺刃口、露底等缺陷 3.装配: 转动零部件应转动灵活，应无卡滞及松脱现象 4.装配:脚轮零部件之间应装配牢固，轮轴不应随车轮转动 5.静载荷:施加载荷600N(脚轮的轮径变形量不应超过3%6.静载荷:施加载荷 600N脚轮的零部件不应出现分离和松动，脚轮的滚动、旋转和制动不应受到损伤，提供投标人或所投产品制造商送检的具备CNAS或CMA标志的检测报告1份 6.不锈钢管电抛光处理工艺符合GB/T20016-2005/ISO15730:2000《金属和其他无机覆盖层不锈钢部件平整和钝化的电抛光法》标准规定中的检验检测项目：1、水浸泡试验(8个湿-干循环)，不应有明显的红锈和其他可见的反应产物；2、湿度试验(24h)，不应有明显的红锈和其他可见的反应产物；3、中性盐雾试验(≥2h)，不应有明显的红锈和其他可见的反应产物；4、硫酸铜试验，产生的铜色沉积和(或)铜色斑点不明显，提供投标人或所投产品制造商送检的具备CNAS或CMA标志的检测报告1份 8.国标304不锈钢棒：符合GB/T1220-2007《不锈钢棒》标准规定中的检验检测项目：1、C,%≤0.08；2、Cr,%18.00~20.00；3、Ni,%8.00~11.00，提供投标人或所投产品制造商送检的具备CNAS或CMA标志的检测报告1份
128 | 日间手术室 | 双层污物车 | 1000×500×810/950 | 辆 | 4 | 1.主体结构：不锈钢、双层（双层复合式工艺，工艺为模压一次成型） 2.台面均为双层复合，符合卫生学设计，台面为凹台面并模压一次成形，台面四角无焊接打磨痕迹 3.主体材质：国标304不锈钢，符合 GB/T3280-2015 标准规定中的检验检测项目：1、C≤0.07%；2、Cr17.50~19.50%;3、Ni8.00~10.5% 4.管材：表面自动化拉丝处理工艺（非普通建材装饰管） 5.主材规格：板材及圆管厚度≥1.0mm 6.旋转式柔性防撞圈：四脚安装防撞塑圈，撞到墙面时有旋转泄力功能，保护医护人员在推动车辆时身体不受伤害，并有效保护医院墙面及门套 7.防尘装饰圈：主管及三面圆管采用交叉式设计，每处交叉点配置ABS防尘装饰圈，无任何任何毛刺焊点外露，更加符合感控要求 8.脚轮：依据 QB/4765-2014《家具用脚轮》标准:1.外观:脚轮的轮面应光洁，不应有裂纹、伤痕、毛边等缺陷 2.外观:金属件的表面应光滑平整，应无锈蚀毛刺刃口、露底等缺陷 3.装配: 转动零部件应转动灵活，应无卡滞及松脱现象 4.装配:脚轮零部件之间应装配牢固，轮轴不应随车轮转动 5.静载荷:施加载荷600N(脚轮的轮径变形量不应超过3%6.静载荷:施加载荷 600N脚轮的零部件不应出现分离和松动，脚轮的滚动、旋转和制动不应受到损伤，提供投标人或所投产品制造商送检的具备CNAS或CMA标志的检测报告1份
129 | 日间手术室 | 多用途支架车 | 630×560×1630 | 辆 | 2 | 1.主体结构：双侧使用。 2.产品组成：配8只棒料活动支架（共可放置48双拖鞋）。 3.主体材质：国标304不锈钢圆管：符合GB/T6725-2017《冷弯型钢通用技术条件》标准规定中的检验检测项目：1、C≤0.07%；2、Cr17.50~19.50%;3、Ni8.00~10.5%，提供投标人或所投产品制造商送检的具备CNAS或CMA标志的检测报告1份。 4.管材：表面自动化拉丝处理工艺。 5.主材规格：板材及圆管厚度≥1.0mm。 6.旋转式柔性防撞圈：四脚安装防撞塑圈，撞到墙面时有旋转泄力功能，保护医护人员在推动车辆时身体不受伤害，并有效保护医院墙面及门套。 7.脚轮：依据 QB/4765-2014《家具用脚轮》标准:1.外观:脚轮的轮面应光洁，不应有裂纹、伤痕、毛边等缺陷 2.外观:金属件的表面应光滑平整，应无锈蚀毛刺刃口、露底等缺陷 3.装配: 转动零部件应转动灵活，应无卡滞及松脱现象 4.装配:脚轮零部件之间应装配牢固，轮轴不应随车轮转动 5.静载荷:施加载荷600N(脚轮的轮径变形量不应超过3%6.静载荷:施加载荷 600N脚轮的零部件不应出现分离和松动，脚轮的滚动、旋转和制动不应受到损伤，提供投标人或所投产品制造商送检的具备CNAS或CMA标志的检测报告1份 8.不锈钢棒料电抛光处理工艺检测；符合GB/T20016-2005/ISO15730:2000《金属和其他无机覆盖层不锈钢部件平整和钝化的电抛光法》标准规定中的检验检测项目：1、水浸泡试验(8个湿-干循环)，不应有明显的红锈和其他可见的反应产物；2、湿度试验(24h)，不应有明显的红锈和其他可见的反应产物；3、中性盐雾试验(≥2h)，不应有明显的红锈和其他可见的反应产物；4、硫酸铜试验，产生的铜色沉积和(或)铜色斑点不明显，提供投标人或所投产品制造商送检的具备CNAS或CMA标志的检测报告1份。 9.国标304不锈钢棒：符合GB/T1220-2007《不锈钢棒》标准规定中的检验检测项目：1、C,%≤0.08；2、Cr,%18.00~20.00；3、Ni,%8.00~11.00，提供投标人或所投产品制造商送检的具备CNAS或CMA标志的检测报告1份。
130 | 日间手术室 | 篮筐推车（BUS推车） | 660×445×1600 | 辆 | 1 | 1.主体结构：可放五层篮筐（含篮筐：标配“SPRI”灭菌篮筐（585×395×100）×2只，“SPRI”灭菌篮筐（585×395×140）×3只），带倾斜放置及锁定功能；电抛光处理 2.主体材质：1、国标304不锈钢圆管：符合GB/T6725-2017《冷弯型钢通用技术条件》标准规定中的检验检测项目：1、C≤0.07%；2、Cr17.50~19.50%;3、Ni8.00~10.5%，提供投标人或所投产品制造商送检的具备CNAS或CMA标志的检测报告1份。2、国标304不锈钢，符合 GB/T3280-2015《不锈钢冷轧钢板和钢带》标准规定中的检验检测项目：1、C≤0.07%；2、Cr17.50~19.50%;3、Ni8.00~10.5%，提供投标人或所投产品制造商送检的具备CNAS或CMA标志的检测报告1份。 3.主材规格：主材为圆管≥φ25×1.0mm 4.旋转式柔性防撞圈：四脚安装防撞塑圈，撞到墙面时有旋转泄力功能，保护医护人员在推动车辆时身体不受伤害，并有效保护医院墙面及门套 5.脚轮；符合QB/T4765-2014家具用脚轮标准规定中的检验检测项目：1、抗冲击性能：脚轮不应破损，零部件不应出现松动，所具有的功能不应受到损伤；2、滚动阻力：水平牵引力F5不应超过15%F4；3、旋转阻力：水平牵引力F7不应超过20%F6；4、静载荷性能：脚轮的轮径变形量≤3%，脚轮不应破损，零部件不应出现松动，所具有的功能不应受到损伤，提供投标人或所投产品制造商送检的具备CNAS或CMA标志的检测报告1份； ▲6.不锈钢圆管电抛光处理工艺检测；符合GB/T20016-2005/ISO15730:2000《金属和其他无机覆盖层不锈钢部件平整和钝化的电抛光法》标准规定中的检验检测项目：1、水浸泡试验(8个湿-干循环)，不应有明显的红锈和其他可见的反应产物；2、湿度试验(24h)，不应有明显的红锈和其他可见的反应产物；3、中性盐雾试验(≥2h)，不应有明显的红锈和其他可见的反应产物；4、硫酸铜试验，产生的铜色沉积和(或)铜色斑点不明显，提供投标人或所投产品制造商送检的具备CNAS或CMA标志的检测报告1份 ▲7.产品通过噪声检测，检测限量值符合GB3096-2008《声环境质量标准》0类标准，提供投标人或所投产品制造商送检的具备CNAS或CMA标志的检测报告1份
131 | 日间手术室 | 耗材分类管理车 | 555×460×1620 | 辆 | 2 | 1.主体结构：单侧使用 2.产品组成：灭菌篮筐（575×280×265）×2只（斜放式固定装置），灭菌篮筐（575×280×65/180）×2只 3.主体材质：国标304不锈钢，符合 GB/T3280-2015《不锈钢冷轧钢板和钢带》标准规定中的检验检测项目：1、C≤0.07%；2、Cr17.50~19.50%;3、Ni8.00~10.5% 4.管材：表面自动化拉丝处理工艺（非普通建材装饰管） 5.主材规格：板材及管材厚度≥1.0m，棒料φ4~10mm 6.旋转式柔性防撞圈：四脚安装防撞塑圈，撞到墙面时有旋转泄力功能，保护医护人员在推动车辆时身体不受伤害，并有效保护医院墙面及门套 7.脚轮：依据 QB/4765-2014《家具用脚轮》标准:1.外观:脚轮的轮面应光洁，不应有裂纹、伤痕、毛边等缺陷 2.外观:金属件的表面应光滑平整，应无锈蚀毛刺刃口、露底等缺陷 3.装配: 转动零部件应转动灵活，应无卡滞及松脱现象 4.装配:脚轮零部件之间应装配牢固，轮轴不应随车轮转动 5.静载荷:施加载荷600N(脚轮的轮径变形量不应超过3%6.静载荷:施加载荷 600脚轮的零部件不应出现分离和松动，脚轮的滚动、旋转和制动不应受到损伤 8..国标304不锈钢棒：符合GB/T1220-2007《不锈钢棒》标准规定中的检验检测项目：1、C,%≤0.08；2、Cr,%18.00~20.00；3、Ni,%8.00~11.00，提供投标人或所投产品制造商送检的具有CMA或CNAS标志的检测报告1份；
132 | CSSD | 污染物品通道翻转板 | 800×650（高830） | 台 | 2 | 1.主体结构：不锈钢,复合式工艺，台面翻转门、正面向外开门 2.产品组成：国标304不锈钢板材：符合GB/T3280-2015《不锈钢冷轧钢板和钢带》标准规定中的检验检测项目：1、C≤0.07%；2、Cr17.50~19.50%;3、Ni8.00~10.5%，提供投标人或所投产品制造商送检的具备CNAS或CMA标志的检测报告1份； 3.主材规格：板材厚度≥1.2mm。 4.台面为双面复合。
133 | CSSD | 污染物品物回收工作站 | 1600×650×850 | 台 | 4 | 1.主体结构：不锈钢,三层、三面全封闭 2.产品组成：国标304不锈钢板材：符合GB/T3280-2015《不锈钢冷轧钢板和钢带》标准规定中的检验检测项目：1、C≤0.07%；2、Cr17.50~19.50%;3、Ni8.00~10.5%，提供投标人或所投产品制造商送检的具备CNAS或CMA标志的检测报告1份； 3.主材规格：上台面板材厚度≥1.2mm，其余板材厚度≥1.0mm 4.柜体外侧及内部均采用抗指纹、抗水纹工艺，工艺可达到手触摸及消毒擦拭后表面无指纹/水渍印记，并耐腐蚀/抗划痕。
134 | CSSD | 追溯工作站 | 1200×650×850 | 台 | 2 | 1.主体结构：单层、中间键盘抽、右侧上抽下柜（柜体无门）。 2.主体材质：国标304不锈钢板材：符合GB/T3280-2015《不锈钢冷轧钢板和钢带》标准规定中的检验检测项目：1、C≤0.07%；2、Cr17.50~19.50%;3、Ni8.00~10.5%，提供投标人或所投产品制造商送检的具备CNAS或CMA标志的检测报告1份。 3.主材规格：台面板材厚度≥1.2mm，其余板材厚度≥1.0mm。 4.抽屉：双层复合工艺设计，抽屉内无安装导轨螺丝孔及安装拉手螺丝孔，不易藏污纳垢。 5.柜体左右侧板双层复合工艺设计。 6.导轨：承重≥15kg，使用寿命≥60000次循环，具有止动防滑功能，符合QB/T 2454-2013《家具五金抽屉导轨》检测标准要求。 7.表面处理：柜体为不锈钢本色，抽屉面采用医用金属家具用金属喷塑件涂层处理工艺，表面静电喷涂工艺符合GB/T3325-2017要求，色彩设计≥25种符合色彩学色系。 8、抽屉内配置抽屉垫，抽屉垫通过GB6675.4-2014内的八种有害元素无超标的检测标准，提供投标人或所投产品制造商送检的具备CNAS或CMA标志的检测报告1份。 9.柜体外侧及内部均采用抗指纹、抗水纹工艺，工艺可达到手触摸及消毒擦拭后表面无指纹/水渍印记，并耐腐蚀/抗划痕。
135 | CSSD | 湿物分类工作站 | 1800×800×850 | 台 | 8 | 1.主体结构：不锈钢、双层、双面复合、四只5寸丝杆轮、对脚刹车。 2.主体材质：国标304不锈钢板材：符合GB/T3280-2015《不锈钢冷轧钢板和钢带》标准规定中的检验检测项目：1、C≤0.07%；2、Cr17.50~19.50%;3、Ni8.00~10.5%，提供投标人或所投产品制造商送检的具备CNAS或CMA标志的检测报告1份。 3.主材规格：上台面板材厚度≥1.2mm，其余板材厚度≥1.0mm
136 | CSSD | 工作台 | 1800×600×850 | 台 | 2 | 1.主体结构：不锈钢台面、上四抽、下四门，柜内有一层活动层板、无框工艺。 2.产品组成：上四抽、下四门。 3.主体材质：国标304不锈钢符合GB/T3280-2015要求。 4.主材规格：操作台面板材厚度≥1.2mm，门板/侧板/背板板材厚度≥1.0mm，抽屉板材厚度≥1.0mm。 5.不锈钢柜体，无框工艺，柜门、层板、抽屉、柜体内两侧为双面复合，模压一次成型； 6.门板、层板、抽屉四角为模块安装连接（非焊接拼装式），内部把手安装螺丝无外露，避免藏污纳垢，易于清洁，柜门配置静音装置，减少关门时的噪音。以图文形式自行提供以上证明文件一份； 7.层板U型支耳为数控加工一体成型，安装后不可有锐角/断面/任何焊接点（承重性强，长期使用不变形） 8.表面处理：柜体为不锈钢本色，柜门采用表面静电喷涂，医用家属家具用金属喷塑件涂层处理工艺检测：符合GB/T3325-2017《金属家具通用技术条件》标准规定的要求（漆膜附着力：≤2级；硬度：≥H（防磨损）；漆膜抗冲击强度：冲击高度400mm，应无剥落，无裂纹皱纹；漆膜耐腐蚀性：100H内，在溶剂中样板上划道两侧3mm以外，应无鼓泡产生、无锈迹、剥落、起皱、变色和失光现象），提供投标人或所投产品制造商送检的具备CNAS或CMA标志的检测报告1份； ▲9.抽屉导轨；符合QB/T2454-2013《家具五金抽屉导轨》标准规定中的检验检测项目：1、过载要求：①垂直向下静荷载（将抽屉导轨拉出至极限状态，在抽屉面板上部一角用力垂直向下加载10次）商用型：300Na)所有组件或连接件不应断裂损坏；b）通过手触压证实，用于紧固的组件不应松动；c）所有零部件不应有影响正常运作的变形或磨损；d）五金连接件不应松动；e）所有组件的功能不应损害；f）抽屉导轨及其组件不应分离；②水平侧向静载荷（将抽屉导轨拉出至极限位状态，分别在抽屉面板两侧端中点用力水平各加载5次）（商用型：150Na)所有组件或连接件不应断裂损坏；b）通过手触压证实，用于紧固的组件不应松动；c）所有零部件不应有影响正常运作的变形或磨损；d）五金连接件不应松动；e）所有组件的功能不应损害；f）抽屉导轨及其组件不应分离；③猛关（将抽屉导轨拉出300mm,如果抽屉导轨拉出长度不足300mm，则将抽屉导轨充分拉出。猛关抽屉导轨，配重施加的力应在抽屉导轨移动到终点位置还剩10mm时停止。a)所有组件或连接件不应断裂损坏；b）通过手触压证实，用于紧固的组件不应松动；c）所有零部件不应有影响正常运作的变形或磨损；d）五金连接件不应松动；e）所有组件的功能不应损害；f）抽屉导轨及其组件不应分离；④猛开（将抽屉导轨从满开位置推进300mm,当抽屉导轨的行程长度小于300mm，就推到满关位置。猛开抽屉导轨，配重施加的力应在抽屉导轨移动到终点位置还剩10mm时停止。a)所有组件或连接件不应断裂损坏；b）通过手触压证实，用于紧固的组件不应松动；c）所有零部件不应有影响正常运作的变形或磨损；d）五金连接件不应松动；e）所有组件的功能不应损害；f）抽屉导轨及其组件不应分离；2、功能试验：①操作力-推力N当M＜40kg，推力≤50N；②操作力-拉力N当M＜40kg，推力≤50N；③耐久性（抽屉导轨应以每分钟6次～15次的速率缓慢启闭商用型：60000次M＞15kg,无损a)所有组件或连接件不应断裂损坏；b）通过手触压证实，用于紧固的组件不应松动；c）所有零部件不应有影响正常运作的变形或磨损；d）五金连接件不应松动；e）所有组件的功能不应损害；f）抽屉导轨及其组件不应分离；④下沉量%（下沉量不应超过抽屉导轨拉出长度的4%）；⑤垂直向下静载荷（将抽屉导轨拉出至极限状态，在抽屉面板上部一角用力垂直向下加载10次）商用型：200Na)所有组件或连接件不应断裂损坏；b）通过手触压证实，用于紧固的组件不应松动；c）所有零部件不应有影响正常运作的变形或磨损；d）五金连接件不应松动；e）所有组件的功能不应损害；f）抽屉导轨及其组件不应分离；⑥水平侧向静载荷（将抽屉导轨拉出至极限位状态，分别在抽屉面板两侧端中点用力水平各加载5次）商用型：≥100N；a)所有组件或连接件不应断裂损坏；b）通过手触压证实，用于紧固的组件不应松动；c）所有零部件不应有影响正常运作的变形或磨损；d）五金连接件不应松动；e）所有组件的功能不应损害；f）抽屉导轨及其组件不应分离；⑦猛关（将抽屉导轨拉出300mm,如果抽屉导轨拉出长度不足300mm，则将抽屉导轨充分拉出。猛关抽屉导轨，配重施加的力应在抽屉导轨移动到终点位置还剩10mm时停止。a)所有组件或连接件不应断裂损坏；b）通过手触压证实，用于紧固的组件不应松动；c）所有零部件不应有影响正常运作的变形或磨损；d）五金连接件不应松动；e）所有组件的功能不应损害；f）抽屉导轨及其组件不应分离；⑧猛开（将抽屉导轨从满开位置推进300mm,当抽屉导轨的行程长度小于300mm，就推到满关位置。猛开抽屉导轨，配重施加的力应在抽屉导轨移动到终点位置还剩10mm时停止。a)所有组件或连接件不应断裂损坏；b）通过手触压证实，用于紧固的组件不应松动；c）所有零部件不应有影响正常运作的变形或磨损；d）五金连接件不应松动；e）所有组件的功能不应损害；f）抽屉导轨及其组件不应分离；⑨拉出安全性（规定的速度将抽屉朝外拉出10次，拉力应在抽屉导轨移动到终端位置还剩10mm时停止a)所有组件或连接件不应断裂损坏；b）通过手触压证实，用于紧固的组件不应松动；c）所有零部件不应有影响正常运作的变形或磨损；d）五金连接件不应松动；e）所有组件的功能不应损害；f）抽屉导轨及其组件不应分离；3、耐腐蚀要求：18h，1.5mm以下锈点≤20点/dm²,其中≥1.0mm锈点不超过5点（距离边缘棱角2mm以内不计）；提供投标人或所投产品制造商送检的具备CNAS或CMA标志的检测报告1份； 10.柜体外侧及内部均采用抗指纹、抗水纹工艺，工艺可达到手触摸及消毒擦拭后表面无指纹/水渍印记，并耐腐蚀/抗划痕。
137 | CSSD | 不锈钢手工清洗系统（预洗、浸泡、超声平台、漂洗、终末漂洗） | 1800/5400×690×850/950/2040 | 台 | 1 | 1.主体结构:分段式四槽+超声平台 2.产品组成：四个水槽+操作平台，模压台面，台面压花，防止污渍液体外流，下部组合柜 3.主体材质：槽体为国标316不锈钢，符合 GB/T3280-2015《不锈钢冷轧钢板和钢带》标准规定中的检验检测项目： 1、C,%≤0.03；2、Cr,%16.00~18.00；3、Ni,%10.00~14.00，其余为国标304不锈钢板材：符合GB/T3280-2015《不锈钢冷轧钢板和钢带》标准规定中的检验检测项目：1、C≤0.07%；2、Cr17.50~19.50%;3、Ni8.00~10.5%，提供投标人或所投产品制造商送检的具备CNAS或CMA标志的检测报告1份； 4.主材规格：板材厚度≥1.0mm 5.槽体模压一体成型，防冷凝水、槽体规格：≥长600×宽500×高280mm,槽体下需有减音、防震装置，槽体底部需防存水设计，保证清洗污水自动流淌；槽体内需有激光打印刻度以方便浸泡器械时使用。 6.配置背板及内嵌式LED灯照明、整体式全封闭灯箱。 7.门板四角为模块安装连接（非焊接拼装式），内部把手安装螺丝无外露，避免藏污纳垢，易于清洁，柜门配置静音装置，减少关门时的噪音。以图文形式自行提供以上证明文件一份； 8.表面处理：柜体为不锈钢本色，柜门采用表面静电喷涂，医用家属家具用金属喷塑件涂层处理工艺检测：符合GB/T3325-2017《金属家具通用技术条件》标准规定的要求（漆膜附着力：≤2级；硬度：≥H（防磨损）；漆膜抗冲击强度：冲击高度400mm，应无剥落，无裂纹皱纹；漆膜耐腐蚀性：100H内，在溶剂中样板上划道两侧3mm以外，应无鼓泡产生、无锈迹、剥落、起皱、变色和失光现象），提供投标人或所投产品制造商送检的具备CNAS或CMA标志的检测报告1份； 9.具体配置： 9.1.优质手动混合水龙头×3,高抛龙头×1，360°旋转龙头×1 9.2.可升降式防护罩×1（预洗槽） 9.3.水枪×1，气枪×1 9.4.浸泡槽阀门装置×1 10.柜体外侧、内部、背板、均采用抗指纹、抗水纹工艺，工艺可达到手触摸及消毒擦拭后表面无指纹/水渍印记，并耐腐蚀/抗划痕。 11.全不锈钢轴心式承重铰链，与门板形成一体式安装工艺，无任何外露部件及安装螺栓，符合卫生环境要求。
138 | CSSD | 不锈钢手工清洗系统（预洗、浸泡、超声平台、漂洗、终末漂洗） | 1800/5400×690×850/950/2040 | 台 | 1 | 1.主体结构:分段式四槽+超声平台 2.产品组成：四个水槽+操作平台，模压台面，台面压花，防止污渍液体外流，下部组合柜 3.主体材质：槽体为国标316不锈钢，符合 GB/T3280-2015《不锈钢冷轧钢板和钢带》标准规定中的检验检测项目： 1、C,%≤0.03；2、Cr,%16.00~18.00；3、Ni,%10.00~14.00，其余为国标304不锈钢板材：符合GB/T3280-2015《不锈钢冷轧钢板和钢带》标准规定中的检验检测项目：1、C≤0.07%；2、Cr17.50~19.50%;3、Ni8.00~10.5%，提供投标人或所投产品制造商送检的具备CNAS或CMA标志的检测报告1份； 4.主材规格：板材厚度≥1.0mm 5.槽体模压一体成型，防冷凝水、槽体规格：≥长600×宽500×高280mm,槽体下需有减音、防震装置，槽体底部需防存水设计，保证清洗污水自动流淌；槽体内需有激光打印刻度以方便浸泡器械时使用。 6.配置背板及内嵌式LED灯照明、整体式全封闭灯箱。 7.门板四角为模块安装连接（非焊接拼装式），内部把手安装螺丝无外露，避免藏污纳垢，易于清洁，柜门配置静音装置，减少关门时的噪音。以图文形式自行提供以上证明文件一份； 8.表面处理：柜体为不锈钢本色，柜门采用表面静电喷涂，医用家属家具用金属喷塑件涂层处理工艺检测：符合GB/T3325-2017《金属家具通用技术条件》标准规定的要求（漆膜附着力：≤2级；硬度：≥H（防磨损）；漆膜抗冲击强度：冲击高度400mm，应无剥落，无裂纹皱纹；漆膜耐腐蚀性：100H内，在溶剂中样板上划道两侧3mm以外，应无鼓泡产生、无锈迹、剥落、起皱、变色和失光现象），提供投标人或所投产品制造商送检的具备CNAS或CMA标志的检测报告1份； 9.具体配置： 9.1.优质手动混合水龙头×3,高抛龙头×1，360°旋转龙头×1 9.2.可升降式防护罩×1（预洗槽） 9.3.水枪×1，气枪×1 9.4.浸泡槽阀门装置×1 10.柜体外侧、内部、背板、均采用抗指纹、抗水纹工艺，工艺可达到手触摸及消毒擦拭后表面无指纹/水渍印记，并耐腐蚀/抗划痕。 11.全不锈钢轴心式承重铰链，与门板形成一体式安装工艺，无任何外露部件及安装螺栓，符合卫生环境要求。
139 | CSSD | 不锈钢手工清洗系统（预洗、浸泡、超声平台、漂洗、终末漂洗） | 1800/5330×690×850/2040 | 台 | 1 | 1.主体结构:分段式四槽+超声平台 2.产品组成：四个水槽+操作平台，模压台面，台面压花，防止污渍液体外流，下部组合柜 3.主体材质：槽体为国标316不锈钢，符合 GB/T3280-2015《不锈钢冷轧钢板和钢带》标准规定中的检验检测项目： 1、C,%≤0.03；2、Cr,%16.00~18.00；3、Ni,%10.00~14.00，其余为国标304不锈钢板材：符合GB/T3280-2015《不锈钢冷轧钢板和钢带》标准规定中的检验检测项目：1、C≤0.07%；2、Cr17.50~19.50%;3、Ni8.00~10.5%，提供投标人或所投产品制造商送检的具备CNAS或CMA标志的检测报告1份； 4.主材规格：板材厚度≥1.0mm 5.槽体模压一体成型，防冷凝水、槽体规格：≥长620×宽500×高280mm,槽体内具有双层置物装置，便于提高清洗流程使用效率，从人体工程学角度更优化使用老师的操作体位槽体下需有减音、防震装置，槽体底部需防存水设计，保证清洗污水自动流淌；槽体内需有激光打印刻度以方便浸泡器械时使用。提供以图文形式自行提供以上详细功能证明文件一份 6.配置背板及内嵌式LED灯照明、整体式全封闭灯箱。 7.门板四角为模块安装连接（非焊接拼装式），内部把手安装螺丝无外露，避免藏污纳垢，易于清洁，柜门配置静音装置，减少关门时的噪音。以图文形式自行提供以上证明文件一份； 8.表面处理：柜体为不锈钢本色，柜门采用表面静电喷涂，医用家属家具用金属喷塑件涂层处理工艺检测：符合GB/T3325-2017《金属家具通用技术条件》标准规定的要求（漆膜附着力：≤2级；硬度：≥H（防磨损）；漆膜抗冲击强度：冲击高度400mm，应无剥落，无裂纹皱纹；漆膜耐腐蚀性：100H内，在溶剂中样板上划道两侧3mm以外，应无鼓泡产生、无锈迹、剥落、起皱、变色和失光现象），提供投标人或所投产品制造商送检的具备CNAS或CMA标志的检测报告1份； 9.具体配置： 9.1.优质手动混合水龙头×3,高抛龙头×1，360°旋转龙头×1 9.2.可升降式防护罩×1（预洗槽） 9.3.水枪×1，气枪×1 9.4.非接触式感应浸泡槽阀门装置×1 9.5.触摸式液晶倒计时器×1 10.柜体外侧、内部、背板、均采用抗指纹、抗水纹工艺，工艺可达到手触摸及消毒擦拭后表面无指纹/水渍印记，并耐腐蚀/抗划痕。 11.全不锈钢轴心式承重铰链，与门板形成一体式安装工艺，无任何外露部件及安装螺栓，符合卫生环境要求。
140 | CSSD | 不锈钢手工清洗系统（预洗、浸泡、超声平台、漂洗、终末漂洗） | 1800/5330×690×850/2040 | 台 | 1 | 1.主体结构:分段式四槽+超声平台 2.产品组成：四个水槽+操作平台，模压台面，台面压花，防止污渍液体外流，下部组合柜 3.主体材质：槽体为国标316不锈钢，符合 GB/T3280-2015《不锈钢冷轧钢板和钢带》标准规定中的检验检测项目： 1、C,%≤0.03；2、Cr,%16.00~18.00；3、Ni,%10.00~14.00，其余为国标304不锈钢板材：符合GB/T3280-2015《不锈钢冷轧钢板和钢带》标准规定中的检验检测项目：1、C≤0.07%；2、Cr17.50~19.50%;3、Ni8.00~10.5%，提供投标人或所投产品制造商送检的具备CNAS或CMA标志的检测报告1份； 4.主材规格：板材厚度≥1.0mm 5.槽体模压一体成型，防冷凝水、槽体规格：≥长700×宽500×高280mm,槽体下需有减音、防震装置，槽体底部需防存水设计，保证清洗污水自动流淌；槽体内需有激光打印刻度以方便浸泡器械时使用。提供以图文形式自行提供以上详细功能证明文件一份 6.配置背板及内嵌式LED灯照明、整体式全封闭灯箱。 7.门板四角为模块安装连接（非焊接拼装式），内部把手安装螺丝无外露，避免藏污纳垢，易于清洁，柜门配置静音装置，减少关门时的噪音。以图文形式自行提供以上证明文件一份； 8.表面处理：柜体为不锈钢本色，柜门采用表面静电喷涂，医用家属家具用金属喷塑件涂层处理工艺检测：符合GB/T3325-2017《金属家具通用技术条件》标准规定的要求（漆膜附着力：≤2级；硬度：≥H（防磨损）；漆膜抗冲击强度：冲击高度400mm，应无剥落，无裂纹皱纹；漆膜耐腐蚀性：100H内，在溶剂中样板上划道两侧3mm以外，应无鼓泡产生、无锈迹、剥落、起皱、变色和失光现象），提供投标人或所投产品制造商送检的具备CNAS或CMA标志的检测报告1份； 9.具体配置： 9.1.优质手动混合水龙头×3,高抛龙头×1，360°旋转龙头×1 9.2.可升降式防护罩×1（预洗槽） 9.3.水枪×1，气枪×1 9.4.非接触式感应浸泡槽阀门装置×1 9.5.触摸式液晶倒计时器×1 10.柜体外侧、内部、背板、均采用抗指纹、抗水纹工艺，工艺可达到手触摸及消毒擦拭后表面无指纹/水渍印记，并耐腐蚀/抗划痕。 11.全不锈钢轴心式承重铰链，与门板形成一体式安装工艺，无任何外露部件及安装螺栓，符合卫生环境要求。
141 | CSSD | 不锈钢手工清洗系统（预洗、浸泡、漂洗、终末漂洗） | 1700/3460×690×850/2040 | 台 | 1 | 1.主体结构:分段式四槽 2.产品组成：四个水槽，模压台面，台面压花，防止污渍液体外流，下部组合柜 3.主体材质：槽体为国标316不锈钢，符合 GB/T3280-2015《不锈钢冷轧钢板和钢带》标准规定中的检验检测项目： 1、C,%≤0.03；2、Cr,%16.00~18.00；3、Ni,%10.00~14.00，其余为国标304不锈钢板材：符合GB/T3280-2015《不锈钢冷轧钢板和钢带》标准规定中的检验检测项目：1、C≤0.07%；2、Cr17.50~19.50%;3、Ni8.00~10.5%，提供投标人或所投产品制造商送检的具备CNAS或CMA标志的检测报告1份； 4.主材规格：板材厚度≥1.0mm 5.槽体模压一体成型，防冷凝水、槽体规格：≥长600×宽500×高280mm,槽体下需有减音、防震装置，槽体底部需防存水设计，保证清洗污水自动流淌；槽体内需有激光打印刻度以方便浸泡器械时使用。 ▲6.配置背板及内嵌式LED灯照明、整体式全封闭灯箱，LED灯照明和浸泡阀门采用语音控制，提供产品外观结构示意图及语音控制操作说明的证明文件一份。 7.门板四角为模块安装连接（非焊接拼装式），内部把手安装螺丝无外露，避免藏污纳垢，易于清洁，柜门配置静音装置，减少关门时的噪音。以图文形式自行提供以上证明文件一份； 8.表面处理：柜体为不锈钢本色，柜门采用表面静电喷涂，医用家属家具用金属喷塑件涂层处理工艺检测：符合GB/T3325-2017《金属家具通用技术条件》标准规定的要求（漆膜附着力：≤2级；硬度：≥H（防磨损）；漆膜抗冲击强度：冲击高度400mm，应无剥落，无裂纹皱纹；漆膜耐腐蚀性：100H内，在溶剂中样板上划道两侧3mm以外，应无鼓泡产生、无锈迹、剥落、起皱、变色和失光现象），提供投标人或所投产品制造商送检的具备CNAS或CMA标志的检测报告1份； 9.具体配置： 9.1.优质手动混合水龙头×3,高抛龙头×1 9.2.可升降式防护罩×1（预洗槽） 9.3.水枪×1，气枪×1 9.4.非接触式感应浸泡槽阀门装置×1 9.5.触摸式液晶倒计时器×1 10.柜体外侧、内部、背板、均采用抗指纹、抗水纹工艺，工艺可达到手触摸及消毒擦拭后表面无指纹/水渍印记，并耐腐蚀/抗划痕。 11.全不锈钢轴心式承重铰链，与门板形成一体式安装工艺，无任何外露部件及安装螺栓，符合卫生环境要求。
142 | CSSD | 不锈钢手工清洗系统（预洗、浸泡、漂洗、终末漂洗） | 1700/3460×690×850/2040 | 台 | 1 | 1.主体结构:分段式四槽 2.产品组成：四个水槽，模压台面，台面压花，防止污渍液体外流，下部组合柜 3.主体材质：槽体为国标316不锈钢，符合 GB/T3280-2015《不锈钢冷轧钢板和钢带》标准规定中的检验检测项目： 1、C,%≤0.03；2、Cr,%16.00~18.00；3、Ni,%10.00~14.00，其余为国标304不锈钢板材：符合GB/T3280-2015《不锈钢冷轧钢板和钢带》标准规定中的检验检测项目：1、C≤0.07%；2、Cr17.50~19.50%;3、Ni8.00~10.5%，提供投标人或所投产品制造商送检的具备CNAS或CMA标志的检测报告1份； 4.主材规格：板材厚度≥1.0mm 5.槽体模压一体成型，防冷凝水、槽体规格：≥长600×宽500×高280mm,槽体下需有减音、防震装置，槽体底部需防存水设计，保证清洗污水自动流淌；槽体内需有激光打印刻度以方便浸泡器械时使用。 6.配置背板及内嵌式LED灯照明、整体式全封闭灯箱。 7.门板四角为模块安装连接（非焊接拼装式），内部把手安装螺丝无外露，避免藏污纳垢，易于清洁，柜门配置静音装置，减少关门时的噪音。以图文形式自行提供以上证明文件一份； 8.表面处理：柜体为不锈钢本色，柜门采用表面静电喷涂，医用家属家具用金属喷塑件涂层处理工艺检测：符合GB/T3325-2017《金属家具通用技术条件》标准规定的要求（漆膜附着力：≤2级；硬度：≥H（防磨损）；漆膜抗冲击强度：冲击高度400mm，应无剥落，无裂纹皱纹；漆膜耐腐蚀性：100H内，在溶剂中样板上划道两侧3mm以外，应无鼓泡产生、无锈迹、剥落、起皱、变色和失光现象），提供投标人或所投产品制造商送检的具备CNAS或CMA标志的检测报告1份； 9.具体配置： 9.1.优质手动混合水龙头×3,高抛龙头×1 9.2.可升降式防护罩×1（预洗槽） 9.3.水枪×1，气枪×1 9.4.非接触式感应浸泡槽阀门装置×1 9.5.触摸式液晶倒计时器×1 10.柜体外侧、内部、背板、均采用抗指纹、抗水纹工艺，工艺可达到手触摸及消毒擦拭后表面无指纹/水渍印记，并耐腐蚀/抗划痕。 11.全不锈钢轴心式承重铰链，与门板形成一体式安装工艺，无任何外露部件及安装螺栓，符合卫生环境要求。
143 | CSSD | 敷料检查打包工作站 | 2000×1400×850 | 台 | 2 | 1.主体结构：对称双抽（共四抽）,带发光板； 2.主体材质：国标304不锈钢板材：符合GB/T3280-2015《不锈钢冷轧钢板和钢带》标准规定中的检验检测项目：1、C≤0.07%；2、Cr17.50~19.50%;3、Ni8.00~10.5%，提供投标人或所投产品制造商送检的具备CNAS或CMA标志的检测报告1份； 3.主材规格：板材厚度≥1.0mm； 4.抽屉双层复合型工艺，四角为模块安装连接（非焊接拼装式），内部把手安装螺丝无外露，避免藏污纳垢，易于清洁，以图文形式自行提供以上证明文件一份； 5.导轨：承重≥15kg，使用寿命≥60000 次循环，具有止动防滑功能，符合 QB/T 2454-2013《家具五金抽屉导轨》检测标准； 6.表面处理：柜体为不锈钢本色，抽屉采用表面静电喷涂，医用家属家具用金属喷塑件涂层处理工艺检测：符合GB/T3325-2017《金属家具通用技术条件》标准规定的要求（漆膜附着力：≤2级；硬度：≥H（防磨损）；漆膜抗冲击强度：冲击高度400mm，应无剥落，无裂纹皱纹；漆膜耐腐蚀性：100H内，在溶剂中样板上划道两侧3mm以外，应无鼓泡产生、无锈迹、剥落、起皱、变色和失光现象），提供投标人或所投产品制造商送检的具备CNAS或CMA标志的检测报告1份；
144 | CSSD | 器械检查打包工作站(手术器械、门诊器械、腔镜器械、口腔器械) | 2000×1400×850/1900 | 台 | 6 | 1.主体结构：双面使用、配置：六只不锈钢斜口储物篮筐、及六组透明翻转物品管理盒、四组不锈钢喷涂组合柜（每组四抽、无框工艺）、双向电源插座及网络端子、顶部LED照明灯、放大镜灯一只 ，抗倍特台面 2.主体材质：国标304不锈钢板材：符合GB/T3280-2015《不锈钢冷轧钢板和钢带》标准规定中的检验检测项目：1、C≤0.07%；2、Cr17.50~19.50%;3、Ni8.00~10.5%，提供投标人或所投产品制造商送检的具备CNAS或CMA标志的检测报告1份； 3.主材规格：板材厚度≥1.0mm； 4.抽屉为双层复合工艺制作，抽屉模压一次成型、抽屉四角为模块安装连接（非焊接拼装式） ，避免藏污纳垢，符合感控要求； 5.抽屉面表面静电喷涂工艺，≥25 种符合色彩学色系供选择，表面静电喷涂工艺符合 GB/T3325-2017《金属家具通用技术条件》标准规定的要求（漆膜附着力：优于 2 级；硬度： ≥H（防磨损） ；漆膜抗冲击强度：冲击高度 400mm，应无剥落，无裂纹皱纹；漆膜耐腐蚀性： 100H 内，在溶剂中样板上划道两侧 3mm 以外，应无气泡、无锈迹、剥落、起皱、变色和失光现象）； 6.不锈钢斜口储物篮筐采用不锈钢棒料制作，为全圆弧无断丝设计，不锈钢棒表面均采用电解化学抛光工艺处理，符合GB/T20016-2005/ISO15730:2000《金属和其他无机覆盖层不锈钢部件平整和钝化的电抛光法》标准规定中的检验检测项目：1、水浸泡试验(8个湿-干循环)，不应有明显的红锈和其他可见的反应产物；2、湿度试验(24h)，不应有明显的红锈和其他可见的反应产物；3、中性盐雾试验(≥2h)，不应有明显的红锈和其他可见的反应产物；4、硫酸铜试验，产生的铜色沉积和(或)铜色斑点不明显，提供投标人或所投产品制造商送检的具备CNAS或CMA标志的检测报告1份； 7.抽屉内配置积木式物品分类装置（积木式任意分隔装置 2×2格） ：①材质为铝合金，避免老化、断裂，保证长期使用强度② 积木式物品分类装置的所有隔条上下均无齿口/ 切口，为模压一次成形，符合卫生学及清洁方便③所有隔条在层板中可任意前后移动、调节成不同大小的空间及横向/竖向任意分隔，方便分隔放置大小不同的物品④ 积木式物品分类装置的所有隔条的正面/两侧面均可任意放置标牌卡，为提高物品精细化管理及提高工作效率的色彩视觉管理，标牌卡需满足三种以上不同尺寸及三种以上不同颜色设计，方便标识管理物品⑤积木式物品分类装置尺寸高度≥三种）以图文形式自行提供以上证明文件一份 8.透明翻转物品管理盒尺寸长 ≥600mm×深 168mm×高 207mm，具备≤4个独立储物空间，每个空间正面为透明可视化活动取物面板； 9.导轨：承重≥15kg，使用寿命≥60000 次循环，具有止动防滑功能，符合 QB/T 2454-2013《家具五金抽屉导轨》检测标准； 10.国标304不锈钢棒：符合GB/T1220-2007《不锈钢棒》标准规定中的检验检测项目：1、C,%≤0.08；2、Cr,%18.00~20.00；3、Ni,%8.00~11.00，提供投标人或所投产品制造商送检的具备CNAS或CMA标志的检测报告1份
145 | CSSD | 升降式器械检查打包工作站（骨科器械、高水平器械） | 2000×1400×850/1900 | 台 | 2 | 1.主体结构：双面使用、配置：六只不锈钢斜口储物篮筐、及六组透明翻转物品管理盒、四组不锈钢喷涂组合柜（每组四抽、无框工艺）、双向电源插座及网络端子、顶部LED照明灯、放大镜灯一只 ，抗倍特台面 2.主体材质：国标304不锈钢板材：符合GB/T3280-2015《不锈钢冷轧钢板和钢带》标准规定中的检验检测项目：1、C≤0.07%；2、Cr17.50~19.50%;3、Ni8.00~10.5%，提供投标人或所投产品制造商送检的具备CNAS或CMA标志的检测报告1份； 3.主材规格：板材厚度≥1.0mm； 4.抽屉为双层复合工艺制作，抽屉模压一次成型、抽屉四角为模块安装连接（非焊接拼装式） ，避免藏污纳垢，符合感控要求； 5.抽屉面表面静电喷涂工艺，≥25 种符合色彩学色系供选择，表面静电喷涂工艺符合 GB/T3325-2017《金属家具通用技术条件》标准规定的要求（漆膜附着力：优于 2 级；硬度： ≥H（防磨损） ；漆膜抗冲击强度：冲击高度 400mm，应无剥落，无裂纹皱纹；漆膜耐腐蚀性： 100H 内，在溶剂中样板上划道两侧 3mm 以外，应无气泡、无锈迹、剥落、起皱、变色和失光现象）； 6.不锈钢斜口储物篮筐采用不锈钢棒料制作，为全圆弧无断丝设计，不锈钢棒表面均采用电解化学抛光工艺处理，符合GB/T20016-2005/ISO15730:2000《金属和其他无机覆盖层不锈钢部件平整和钝化的电抛光法》标准规定中的检验检测项目：1、水浸泡试验(8个湿-干循环)，不应有明显的红锈和其他可见的反应产物；2、湿度试验(24h)，不应有明显的红锈和其他可见的反应产物；3、中性盐雾试验(≥2h)，不应有明显的红锈和其他可见的反应产物；4、硫酸铜试验，产生的铜色沉积和(或)铜色斑点不明显，提供投标人或所投产品制造商送检的具备CNAS或CMA标志的检测报告1份； 7.抽屉内配置积木式物品分类装置（积木式任意分隔装置 2×2格） ：①材质为铝合金，避免老化、断裂，保证长期使用强度② 积木式物品分类装置的所有隔条上下均无齿口/ 切口，为模压一次成形，符合卫生学及清洁方便③所有隔条在层板中可任意前后移动、调节成不同大小的空间及横向/竖向任意分隔，方便分隔放置大小不同的物品④ 积木式物品分类装置的所有隔条的正面/两侧面均可任意放置标牌卡，为提高物品精细化管理及提高工作效率的色彩视觉管理，标牌卡需满足三种以上不同尺寸及三种以上不同颜色设计，方便标识管理物品⑤积木式物品分类装置尺寸高度≥三种）以图文形式自行提供以上证明文件一份 8.透明翻转物品管理盒尺寸长≥ 600mm×深 168mm×高 207mm，具备≤4个独立储物空间，每个空间正面为透明可视化活动取物面板； 9.导轨：承重≥15kg，使用寿命≥60000 次循环，具有止动防滑功能，符合 QB/T 2454-2013《家具五金抽屉导轨》检测标准； 10.国标304不锈钢棒：符合GB/T1220-2007《不锈钢棒》标准规定中的检验检测项目：1、C,%≤0.08；2、Cr,%18.00~20.00；3、Ni,%8.00~11.00，提供投标人或所投产品制造商送检的具备CNAS或CMA标志的检测报告1份 11.电动式升降机构，双面控制升降，使用时无任何外露管线干扰，台面可在任意区间止停时下压台面没有明显的上下浮动间隙，并有升降高度数字显示功能（台面升降高度：635-985mm），符合人体工程学
146 | CSSD | 组合型工作站（高温纸塑） | 按需求定制 | 台 | 4 | 1.无框工艺，不锈钢压花台面； 2.下柜为抽屉+柜门组合设计、柱面两层活动层板； 3.主体材质：国标304不锈钢板材：符合GB/T3280-2015《不锈钢冷轧钢板和钢带》标准规定中的检验检测项目：1、C≤0.07%；2、Cr17.50~19.50%;3、Ni8.00~10.5%，提供投标人或所投产品制造商送检的具备CNAS或CMA标志的检测报告1份； 4.主材规格：板材厚度≥1.0mm； 5.门板、柜内左右两侧面均为双层复合工艺制作，门板模压一次成型、门板四角为模块安装连接（非焊接拼装式） ，避免藏污纳垢，符合感控要求； 6..柜体外侧及内部均采用抗指纹、抗水纹工艺，工艺可达到手触摸及消毒擦拭后表面无指纹/水渍印记，并耐腐蚀/抗划痕。 7.抽屉双层复合型工艺，符合感控要求； 8.抽屉及柜门静电喷涂工艺，≥25 种符合色彩学色系供选择，表面静电喷涂工艺符合 GB/T3325-2017《金属家具通用技术条件》标准规定的要求（漆膜附着力：优于 2 级；硬度： ≥H（防磨损）；漆膜抗冲击强度：冲击高度 400mm，应无剥落，无裂纹皱纹；漆膜耐腐蚀性： 100H 内，在溶剂中样板上划道两侧 3mm 以外，应无气泡、无锈迹、剥落、起皱、变色和失光现象）； 9.抽屉内配：积木式物品分类装置及专用可移动式物品标牌卡； 10.配专用可移动式物品标牌卡（标牌卡满足≥3 种尺寸及≥3 种颜色设计，以方便物品储存的“时效管理 ”及“色彩视觉管理 ” 11.导轨：承重≥15kg，使用寿命≥60000 次循环，具有止动防滑功能，符合 QB/T 2454-2013《家具五金抽屉导轨》检测标准。
147 | CSSD | 组合型工作站（高温纸塑） | 按需求定制 | 台 | 4 | 1.无框工艺，不锈钢压花台面； 2.下柜为抽屉+柜门组合设计、柱面两层活动层板； 3.主体材质：国标304不锈钢板材：符合GB/T3280-2015《不锈钢冷轧钢板和钢带》标准规定中的检验检测项目：1、C≤0.07%；2、Cr17.50~19.50%;3、Ni8.00~10.5%，提供投标人或所投产品制造商送检的具备CNAS或CMA标志的检测报告1份； 4.主材规格：板材厚度≥1.0mm； 5.门板、柜内左右两侧面均为双层复合工艺制作，门板模压一次成型、门板四角为模块安装连接（非焊接拼装式） ，避免藏污纳垢，符合感控要求； 6..柜体外侧及内部均采用抗指纹、抗水纹工艺，工艺可达到手触摸及消毒擦拭后表面无指纹/水渍印记，并耐腐蚀/抗划痕。 7.抽屉双层复合型工艺，符合感控要求； 8.抽屉及柜门静电喷涂工艺，≥25 种符合色彩学色系供选择，表面静电喷涂工艺符合 GB/T3325-2017《金属家具通用技术条件》标准规定的要求（漆膜附着力：优于 2 级；硬度： ≥H（防磨损）；漆膜抗冲击强度：冲击高度 400mm，应无剥落，无裂纹皱纹；漆膜耐腐蚀性： 100H 内，在溶剂中样板上划道两侧 3mm 以外，应无气泡、无锈迹、剥落、起皱、变色和失光现象）； 9.抽屉内配：积木式物品分类装置及专用可移动式物品标牌卡； 10.配专用可移动式物品标牌卡（标牌卡满足≥3 种尺寸及≥3 种颜色设计，以方便物品储存的“时效管理 ”及“色彩视觉管理 ” 11.导轨：承重≥15kg，使用寿命≥60000 次循环，具有止动防滑功能，符合 QB/T 2454-2013《家具五金抽屉导轨》检测标准。
148 | CSSD | 多功能纸塑检查包装工作站（低温包装、门诊纸塑） | 2000×700×850/1900 | 台 | 2 | 1.主体结构：顶部;LED顶灯；上部配：3只不锈钢斜口储物篮筐（篮筐采用电抛光处理）、一组四位透明翻转物品管理盒、2只耗材分类盒（尺寸≥长190mm×宽105mm×高75mm)；下部：不锈钢台面，喷涂组合柜（六抽一柜）；配置：电脑支架、升降旋转式键盘鼠标支架一套、放大镜灯一只及气枪一把； 2.主体材质：国标304不锈钢板材：符合GB/T3280-2015《不锈钢冷轧钢板和钢带》标准规定中的检验检测项目：1、C≤0.07%；2、Cr17.50~19.50%;3、Ni8.00~10.5%，提供投标人或所投产品制造商送检的具备CNAS或CMA标志的检测报告1份； 3.主材规格：板材厚度≥1.0mm； 4.抽屉为双层复合工艺制作，抽屉模压一次成型、抽屉四角为模块安装连接（非焊接拼装式） ，避免藏污纳垢，符合感控要求； 5.抽屉、柜门静电喷涂工艺，≥25 种符合色彩学色系供选择，表面静电喷涂工艺符合 GB/T3325-2017《金属家具通用技术条件》标准规定的要求（漆膜附着力：优于 2 级；硬度： ≥H（防磨损） ；漆膜抗冲击强度：冲击高度 400mm，应无剥落，无裂纹皱纹；漆膜耐腐蚀性： 100H 内，在溶剂中样板上划道两侧 3mm 以外，应无气泡、无锈迹、剥落、起皱、变色和失光现象）； 6.不锈钢斜口储物篮筐采用不锈钢棒料制作，为全圆弧无断丝设计，不锈钢棒表面均采用电解化学抛光工艺处理，符合GB/T20016-2005/ISO15730:2000《金属和其他无机覆盖层不锈钢部件平整和钝化的电抛光法》标准规定中的检验检测项目：1、水浸泡试验(8个湿-干循环)，不应有明显的红锈和其他可见的反应产物；2、湿度试验(24h)，不应有明显的红锈和其他可见的反应产物；3、中性盐雾试验(≥2h)，不应有明显的红锈和其他可见的反应产物；4、硫酸铜试验，产生的铜色沉积和(或)铜色斑点不明显，提供投标人或所投产品制造商送检的具备CNAS或CMA标志的检测报告1份； 7.抽屉内配置积木式物品分类装置（积木式任意分隔装置 2×2格） ：①材质为铝合金，避免老化、断裂，保证长期使用强度② 积木式物品分类装置的所有隔条上下均无齿口/ 切口，为模压一次成形，符合卫生学及清洁方便③所有隔条在层板中可任意前后移动、调节成不同大小的空间及横向/竖向任意分隔，方便分隔放置大小不同的物品④ 积木式物品分类装置的所有隔条的正面/两侧面均可任意放置标牌卡，为提高物品精细化管理及提高工作效率的色彩视觉管理，标牌卡需满足三种以上不同尺寸及三种以上不同颜色设计，方便标识管理物品⑤积木式物品分类装置尺寸高度≥三种）以图文形式自行提供以上证明文件一份 8.透明翻转物品管理盒尺寸长 ≥600mm×深 168mm×高 207mm，具备≤4个独立储物空间，每个空间正面为透明可视化活动取物面板； 9.导轨：承重≥15kg，使用寿命≥60000 次循环，具有止动防滑功能，符合 QB/T 2454-2013《家具五金抽屉导轨》检测标准； 10.国标304不锈钢棒：符合GB/T1220-2007《不锈钢棒》标准规定中的检验检测项目：1、C,%≤0.08；2、Cr,%18.00~20.00；3、Ni,%8.00~11.00，提供投标人或所投产品制造商送检的具备CNAS或CMA标志的检测报告1份 11.柜体外侧及内部均采用抗指纹、抗水纹工艺，工艺可达到手触摸及消毒擦拭后表面无指纹/水渍印记，并耐腐蚀/抗划痕。
149 | CSSD | 追溯工作站 | 1200×650×850 | 台 | 2 | 1.主体结构：单层、中间键盘抽、右侧上抽下柜（柜体无门）。 2.主体材质：国标304不锈钢板材：符合GB/T3280-2015《不锈钢冷轧钢板和钢带》标准规定中的检验检测项目：1、C≤0.07%；2、Cr17.50~19.50%;3、Ni8.00~10.5%，提供投标人或所投产品制造商送检的具备CNAS或CMA标志的检测报告1份。 3.主材规格：台面板材厚度≥1.2mm，其余板材厚度≥1.0mm。 4.抽屉：双层复合工艺设计，抽屉内无安装导轨螺丝孔及安装拉手螺丝孔，不易藏污纳垢。 5.柜体左右侧板双层复合工艺设计。 6.导轨：承重≥15kg，使用寿命≥60000次循环，具有止动防滑功能，符合QB/T 2454-2013《家具五金抽屉导轨》检测标准要求。 7.表面处理：柜体为不锈钢本色，抽屉面采用医用金属家具用金属喷塑件涂层处理工艺，表面静电喷涂工艺符合GB/T3325-2017要求，色彩设计≥25种符合色彩学色系。 8、抽屉内配置抽屉垫，抽屉垫通过GB6675.4-2014内的八种有害元素无超标的检测标准，提供投标人或所投产品制造商送检的具备CNAS或CMA标志的检测报告1份。 9.柜体外侧及内部均采用抗指纹、抗水纹工艺，工艺可达到手触摸及消毒擦拭后表面无指纹/水渍印记，并耐腐蚀/抗划痕。
150 | CSSD | 工作台 | 1800×600×850 | 台 | 8 | 1.主体结构：不锈钢台面、上四抽、下四门，柜内有一层活动层板、无框工艺。 2.产品组成：上四抽、下四门。 3.主体材质：国标304不锈钢符合GB/T3280-2015要求。 4.主材规格：操作台面板材厚度≥1.2mm，门板/侧板/背板板材厚度≥1.0mm，抽屉板材厚度≥1.0mm。 5.不锈钢柜体，无框工艺，柜门、层板、抽屉、柜体内两侧为双面复合，模压一次成型； 6.门板、层板、抽屉四角为模块安装连接（非焊接拼装式），内部把手安装螺丝无外露，避免藏污纳垢，易于清洁，柜门配置静音装置，减少关门时的噪音。以图文形式自行提供以上证明文件一份； 7.层板U型支耳为数控加工一体成型，安装后不可有锐角/断面/任何焊接点（承重性强，长期使用不变形） 8.表面处理：柜体为不锈钢本色，柜门采用表面静电喷涂，医用家属家具用金属喷塑件涂层处理工艺检测：符合GB/T3325-2017《金属家具通用技术条件》标准规定的要求（漆膜附着力：≤2级；硬度：≥H（防磨损）；漆膜抗冲击强度：冲击高度400mm，应无剥落，无裂纹皱纹；漆膜耐腐蚀性：100H内，在溶剂中样板上划道两侧3mm以外，应无鼓泡产生、无锈迹、剥落、起皱、变色和失光现象），提供投标人或所投产品制造商送检的具备CNAS或CMA标志的检测报告1份； 9.导轨：承重≥15kg，使用寿命≥60000次循环，具有止动防滑功能，符合QB/T 2454-2013《家具五金抽屉导轨》检测标准。 10.柜体外侧及内部均采用抗指纹、抗水纹工艺，工艺可达到手触摸及消毒擦拭后表面无指纹/水渍印记，并耐腐蚀/抗划痕。
151 | CSSD | 器械柜 | 905×680×2000 | 台 | 7 | 1.主体结构：不锈钢制作、柜体侧板双层复合式，无框工艺，双门（整板复合门），五层，四层层板可调，层板双层复合工艺。 2.柜体底板离地200m。 3.柜门双面复合，安装把手及导轨的螺栓/铆钉无外漏，避免藏污纳垢，易于清洁。 4.主体材质：国标304不锈钢板材：符合GB/T3280-2015《不锈钢冷轧钢板和钢带》标准规定中的检验检测项目：1、C≤0.07%；2、Cr17.50~19.50%;3、Ni8.00~10.5%，提供投标人或所投产品制造商送检的具备CNAS或CMA标志的检测报告1份； 5.主材规格：板材厚度≥1.0mm。 6.为方便柜门使用，其中一门内部配不锈钢弹簧插销组件，不锈钢插销组件：国标304不锈钢符合GB/T3280-2015《不锈钢冷轧钢板和钢带》1、C，%≤0.07；2、Cr，%17.50~19.50；3、Ni，%8.00~10.50；GB/T1220-2007《不锈钢棒》标准规定中的检验检测项目：2、C，%≤0.08；2、Cr，%18.00~20.00；3、Ni，%8.00~11.00，提供投标人或所投产品制造商送检的具备CNAS或CMA标志的检测报告1份 7.表面处理：柜体为不锈钢本色，柜门采用表面静电喷涂，喷涂符合GB/T3325-2017《金属家具通用技术条件》标准规定的要求（漆膜附着力：≤2级；硬度：≥H（防磨损）；漆膜抗冲击强度：冲击高度400mm，应无剥落，无裂纹皱纹；漆膜耐腐蚀性：100H内，在溶剂中样板上划道两侧3mm以外，应无鼓泡产生、无锈迹、剥落、起皱、变色和失光现象），提供投标人或所投产品制造商送检的具备CNAS或CMA标志的检测报告1份； 8.不锈钢把手：国标304不锈钢符合GB/T1220-2007《不锈钢棒》标准规定中的检验检测项目：1、Ni8.00~11.00%，提供投标人或所投产品制造商送检的具备CNAS或CMA标志的检测报告1份 9.柜体外侧及内部均采用抗指纹、抗水纹工艺，工艺可达到手触摸及消毒擦拭后表面无指纹/水渍印记，并耐腐蚀/抗划痕。 10.全不锈钢轴心式承重铰链，与门板形成一体式安装工艺，无任何外露部件及安装螺栓，符合卫生环境要求。以图文形式自行提供以上详细功能证明文件一份。
152 | CSSD | 竖式精密器械存放柜设施 | 700×680×2000 | 台 | 2 | 1.无框工艺，双门， 四列竖式可调式挂壁，每列挂壁标配七层可调式导轨、 间距可调； 2.主体材质：国标304不锈钢板材：符合GB/T3280-2015《不锈钢冷轧钢板和钢带》标准规定中的检验检测项目：1、C≤0.07%；2、Cr17.50~19.50%;3、Ni8.00~10.5%，提供投标人或所投产品制造商送检的具备CNAS或CMA标志的检测报告1份； 3.主材规格：板材厚度≥1.0mm； 4.门板、柜内左右两侧面均为双层复合工艺制作，门板模压一次成型、门板四角为模块安装连接（非焊接拼装式） ，避免藏污纳垢，符合感控要求； 5.柜体外侧及内部均采用抗指纹、抗水纹工艺，工艺可达到手触摸及消毒擦拭后表面无指纹/水渍印记，并耐腐蚀/抗划痕。 6.表面处理：柜体为不锈钢本色，柜门采用表面静电喷涂，喷涂符合GB/T3325-2017《金属家具通用技术条件》标准规定的要求（漆膜附着力：≤2级；硬度：≥H（防磨损）；漆膜抗冲击强度：冲击高度400mm，应无剥落，无裂纹皱纹；漆膜耐腐蚀性：100H内，在溶剂中样板上划道两侧3mm以外，应无鼓泡产生、无锈迹、剥落、起皱、变色和失光现象），提供投标人或所投产品制造商送检的具备CNAS或CMA标志的检测报告1份； ▲7.双门安全互锁机构：防止同时打开柜门后重心偏移带来柜体倾倒的误操作安全隐患，该锁具需具备多抽互锁防倾倒功能（当一个柜门被打开，剩余柜门就无法打开），提供产品结构示意图以作证明。 8.配套竖式可调挂壁专用的 ABS 一体成型物品管理标识卡； 9.柜门外部配物品标牌卡（标牌卡主体上加上透明盖板既不影响标示又有效防尘，无卫生死角符合感控要求，拿下透明盖板可更换标示卡片，标牌主体通过膨胀螺丝固定在抽屉面或柜体上结构牢固不会脱落）； ▲10.不锈钢把手：国标304不锈钢符合GB/T1220-2007《不锈钢棒》标准规定中的检验检测项目：1、Ni8.00~11.00%，提供投标人或所投产品制造商送检的具备CNAS或CMA标志的检测报告1份；
153 | CSSD | 器械(敷料)存放架（移动圆管式） | 1200×450×1800 | 台 | 4 | 1.移动圆管式、四层 2.主体材质：国标304不锈钢圆管：符合GB/T6725-2017《冷弯型钢通用技术条件》标准规定中的检验检测项目：1、C≤0.07%；2、Cr17.50~19.50%;3、Ni8.00~10.5%，提供投标人或所投产品制造商送检的具备CNAS或CMA标志的检测报告1份，国标304不锈钢方管： GB/T6725-2017《冷弯型钢通用技术条件》标准规定中的检验检测项目：1、C≤0.07%；2、Cr17.50~19.50%;3、Ni8.00~10.5%，提供投标人或所投产品制造商送检的具备CNAS或CMA标志的检测报告1份。 3.主材规格：立柱：φ25.4×1.5、层板外框：30×30×1.5、层板φ9.5×1.5 4..脚轮
154 | CSSD | 德式组合调节型存放设施 | 1140～1200×500×2000 | 台 | 22 | 1.主体结构：拼装式（可在场地L型/U型任意组装，非固定焊接式工艺，）、配置四块开孔层板（为确保物品透气性），十一层间距可调、每层间距≥64mm。以图文形式自行提供证明文件一份。 2.安装不锈钢承重定位螺栓（不可有任何焊接点），螺栓长度≥15mm，螺栓材质为国标304不锈钢，符合GB/T1220-2007标准规定中的检验检测项目：1、Ni，%8.00~11.00，提供投标人或所投产品制造商送检的具备CNAS或CMA标志的检测报告1份。 3.层板及支耳为数控加工一体成型，不可有锐角/断面/任何焊接点（承重≥150公斤，长期使用不变形。以图文形式自行提供证明文件一份。 4.管材连接安装位置无缝对接、非焊接处理、采用螺栓拼装、配有ABS连接件。 5.主体材质：①国标304不锈钢方管： GB/T6725-2017《冷弯型钢通用技术条件》标准规定中的检验检测项目：1、C≤0.07%；2、Cr17.50~19.50%;3、Ni8.00~10.5%，提供投标人或所投产品制造商送检的具备CNAS或CMA标志的检测报告1份；②国标304不锈钢板材：符合GB/T3280-2015《不锈钢冷轧钢板和钢带》标准规定中的检验检测项目：1、C≤0.07%；2、Cr17.50~19.50%;3、Ni8.00~10.5%，提供投标人或所投产品制造商送检的具备CNAS或CMA标志的检测报告1份； 6.主材规格：板材厚度≥1.5mm，管材厚度≥2.0mm。 7.立柱底部调节脚：具有可旋转自动与地面调平功能。 8.螺栓：国标304不锈钢符合GB/T1220-2007标准规定中的检验检测项目：1、C，%≤0.08；2、Cr，%18.00~20.00;3、Ni，%8.00~11.00，提供投标人或所投产品制造商送检的具备CNAS或CMA标志的检测报告1份。 9.表面处理：不锈钢方管电抛光处理，耐磨性及耐腐蚀性更强。不锈钢方管电抛光处理工艺检测符合GB/T20016-2005/ISO15730:2000《金属和其他无机覆盖层不锈钢部件平整和钝化的电抛光法》标准规定中的检验检测项目：1、水浸泡试验(8个湿-干循环)，不应有明显的红锈和其他可见的反应产物；2、湿度试验(24h)，不应有明显的红锈和其他可见的反应产物；3、中性盐雾试验(≥2h)，不应有明显的红锈和其他可见的反应产物；4、硫酸铜试验，产生的铜色沉积和(或)铜色斑点不明显，提供投标人或所投产品制造商送检的具备CNAS或CMA标志的检测报告1份；
155 | CSSD | 精细化管理物品存放设施--硬质容器(DIN式灭菌篮筐) | 325～355×627×2000 | 台 | 20 | 1.主体结构：拼装式（非固定焊接式工艺）、单列，标配七付导轨，层距可调。以图文形式自行提供证明文件一份。 2.安装不锈钢承重定位螺栓（不可有任何焊接点），螺栓长度≥15mm，螺栓材质为国标304不锈钢，符合GB/T1220-2007标准规定中的检验检测项目：1、Ni，%8.00~11.00，提供投标人或所投产品制造商送检的具备CNAS或CMA标志的检测报告1份。 3.导轨及支耳为数控加工一体成型，不可有锐角/断面/任何焊接点（承重≥150公斤，长期使用不变形。以图文形式自行提供证明文件一份。 4.管材连接安装位置无缝对接、非焊接处理、采用螺栓拼装、配有ABS连接件。 5.主体材质：①国标304不锈钢方管： GB/T6725-2017《冷弯型钢通用技术条件》标准规定中的检验检测项目：1、C≤0.07%；2、Cr17.50~19.50%;3、Ni8.00~10.5%，提供投标人或所投产品制造商送检的具备CNAS或CMA标志的检测报告1份；②国标304不锈钢板材：符合GB/T3280-2015《不锈钢冷轧钢板和钢带》标准规定中的检验检测项目：1、C≤0.07%；2、Cr17.50~19.50%;3、Ni8.00~10.5%，提供投标人或所投产品制造商送检的具备CNAS或CMA标志的检测报告1份； 6.主材规格：板材厚度≥1.5mm，管材厚度≥2.0mm。 7.立柱底部调节脚：具有可旋转自动与地面调平功能。 8.螺栓：国标304不锈钢符合GB/T1220-2007标准规定中的检验检测项目：1、C，%≤0.08；2、Cr，%18.00~20.00;3、Ni，%8.00~11.00，提供投标人或所投产品制造商送检的具备CNAS或CMA标志的检测报告1份。 9.表面处理：不锈钢方管电抛光处理，耐磨性及耐腐蚀性更强。不锈钢方管电抛光处理工艺检测符合GB/T20016-2005/ISO15730:2000《金属和其他无机覆盖层不锈钢部件平整和钝化的电抛光法》标准规定中的检验检测项目：1、水浸泡试验(8个湿-干循环)，不应有明显的红锈和其他可见的反应产物；2、湿度试验(24h)，不应有明显的红锈和其他可见的反应产物；3、中性盐雾试验(≥2h)，不应有明显的红锈和其他可见的反应产物；4、硫酸铜试验，产生的铜色沉积和(或)铜色斑点不明显，提供投标人或所投产品制造商送检的具备CNAS或CMA标志的检测报告1份； 10.一体成型导轨功能要求：①需满足高度可调节，便于使用过程中不同尺寸硬质容器存放位置的随时更换；②为更好的保护硬质容器盒，导轨模压一体成型没有任何焊接点及打磨痕迹；③为确保贵重物品安全，需保证不锈钢一体成型导轨的强度，单根导轨厚度需≥2.5mm，提供以图文形式自行提供以上详细功能证明文件一份
156 | CSSD | 篮筐存放设施 | 1240×470×1830 | 台 | 4 | 1.主体结构：单侧双列,可放SPRI标准篮筐14只 2.主体材质：①国标304不锈钢方管： GB/T6725-2017《冷弯型钢通用技术条件》标准规定中的检验检测项目：1、C≤0.07%；2、Cr17.50~19.50%;3、Ni8.00~10.5%，提供投标人或所投产品制造商送检的具备CNAS或CMA标志的检测报告1份；； 3.主材规格：管材厚度≥1.2mm。 4.立柱底部调节脚：
157 | CSSD | 追溯工作站 | 1200×650×850 | 台 | 2 | 1.主体结构：单层、中间键盘抽、右侧上抽下柜（柜体无门）。 2.主体材质：国标304不锈钢板材：符合GB/T3280-2015《不锈钢冷轧钢板和钢带》标准规定中的检验检测项目：1、C≤0.07%；2、Cr17.50~19.50%;3、Ni8.00~10.5%，提供投标人或所投产品制造商送检的具备CNAS或CMA标志的检测报告1份。 3.主材规格：台面板材厚度≥1.2mm，其余板材厚度≥1.0mm。 4.抽屉：双层复合工艺设计，抽屉内无安装导轨螺丝孔及安装拉手螺丝孔，不易藏污纳垢。 5.柜体左右侧板双层复合工艺设计。 6.导轨：承重≥15kg，使用寿命≥60000次循环，具有止动防滑功能，符合QB/T 2454-2013《家具五金抽屉导轨》检测标准要求。 7.表面处理：柜体为不锈钢本色，抽屉面采用医用金属家具用金属喷塑件涂层处理工艺，表面静电喷涂工艺符合GB/T3325-2017要求，色彩设计≥25种符合色彩学色系。 8、抽屉内配置抽屉垫，抽屉垫通过GB6675.4-2014内的八种有害元素无超标的检测标准，提供投标人或所投产品制造商送检的具备CNAS或CMA标志的检测报告1份。 9.柜体外侧及内部均采用抗指纹、抗水纹工艺，工艺可达到手触摸及消毒擦拭后表面无指纹/水渍印记，并耐腐蚀/抗划痕。
158 | CSSD | 德式组合调节型存放设施 | 1440～1500×500×2000 | 台 | 20 | 1.主体结构：拼装式（可在场地L型/U型任意组装，非固定焊接式工艺，）、配置四块开孔层板（为确保物品透气性），十一层间距可调、每层间距≥64mm。以图文形式自行提供证明文件一份。 2.安装不锈钢承重定位螺栓（不可有任何焊接点），螺栓长度≥15mm，螺栓材质为国标304不锈钢，符合GB/T1220-2007标准规定中的检验检测项目：1、Ni，%8.00~11.00，提供投标人或所投产品制造商送检的具备CNAS或CMA标志的检测报告1份。 3.层板及支耳为数控加工一体成型，不可有锐角/断面/任何焊接点（承重≥150公斤，长期使用不变形。以图文形式自行提供证明文件一份。 4.管材连接安装位置无缝对接、非焊接处理、采用螺栓拼装、配有ABS连接件。 5.主体材质：①国标304不锈钢方管： GB/T6725-2017《冷弯型钢通用技术条件》标准规定中的检验检测项目：1、C≤0.07%；2、Cr17.50~19.50%;3、Ni8.00~10.5%，提供投标人或所投产品制造商送检的具备CNAS或CMA标志的检测报告1份；②国标304不锈钢板材：符合GB/T3280-2015《不锈钢冷轧钢板和钢带》标准规定中的检验检测项目：1、C≤0.07%；2、Cr17.50~19.50%;3、Ni8.00~10.5%，提供投标人或所投产品制造商送检的具备CNAS或CMA标志的检测报告1份； 6.主材规格：板材厚度≥1.5mm，管材厚度≥2.0mm。 7.立柱底部调节脚：具有可旋转自动与地面调平功能。 8.螺栓：国标304不锈钢符合GB/T1220-2007标准规定中的检验检测项目：1、C，%≤0.08；2、Cr，%18.00~20.00;3、Ni，%8.00~11.00，提供投标人或所投产品制造商送检的具备CNAS或CMA标志的检测报告1份。 9.表面处理：不锈钢方管电抛光处理，耐磨性及耐腐蚀性更强。不锈钢方管电抛光处理工艺检测符合GB/T20016-2005/ISO15730:2000《金属和其他无机覆盖层不锈钢部件平整和钝化的电抛光法》标准规定中的检验检测项目：1、水浸泡试验(8个湿-干循环)，不应有明显的红锈和其他可见的反应产物；2、湿度试验(24h)，不应有明显的红锈和其他可见的反应产物；3、中性盐雾试验(≥2h)，不应有明显的红锈和其他可见的反应产物；4、硫酸铜试验，产生的铜色沉积和(或)铜色斑点不明显，提供投标人或所投产品制造商送检的具备CNAS或CMA标志的检测报告1份；
159 | CSSD | 单位洗手设施 | 1200×550×950/1400 | 台 | 3 | 1.主体结构：高背板，洗手设施槽柜(柜门为无框工艺)。 2.产品组成：柜组上部：感应水龙头×1，国标304不锈钢篮筐×1，篮筐采用不锈钢棒料全圆弧无断丝设计、不锈钢棒料电抛光处理工艺。台面材质为不锈钢板材（槽体净尺寸：≥长400mm×宽360mm×高180mm）；柜组下部：双门式，脚踏开启自动关闭式垃圾处置机构（污物桶标配尺寸：≥长295mm×宽210mm×高305mm）。 3.主体材质：国标304不锈钢板材：符合GB/T3280-2015《不锈钢冷轧钢板和钢带》标准规定中的检验检测项目：1、C≤0.07%；2、Cr17.50~19.50%;3、Ni8.00~10.5%，提供投标人或所投产品制造商送检的具备CNAS或CMA标志的检测报告1份； 4.主材规格：槽体板材厚度≥1.2mm，台面板材厚度≥1.2mm，门板/侧板/背板板材厚度≥1.0mm。 5.不锈钢柜体，无框工艺，柜门、层板、柜体左右侧、层板都为双面复合，模压一次成型，门板、层板四角为模块安装连接（非焊接拼装式），内部把手安装螺丝无外露，避免藏污纳垢，易于清洁，柜门配置静音装置，减少关门时的噪音； 6.表面处理：柜体为不锈钢本色，柜门采用表面静电喷涂，喷涂符合GB/T3325-2017《金属家具通用技术条件》标准规定的要求（漆膜附着力：≤2级；硬度：≥H（防磨损）；漆膜抗冲击强度：冲击高度400mm，应无剥落，无裂纹皱纹；漆膜耐腐蚀性：100H内，在溶剂中样板上划道两侧3mm以外，应无鼓泡产生、无锈迹、剥落、起皱、变色和失光现象），提供投标人或所投产品制造商送检的具备CNAS或CMA标志的检测报告1份； 7.槽体为模压一次性成型，没有任何焊接点及打磨痕迹，以图文形式自行提供证明文件一份。 8.不锈钢篮筐及为全圆弧无断丝设计，不锈钢棒料电抛光处理工艺检测符合 GB/T20016-2005/ISO15730:2000《金属和其他无机覆盖层不锈钢部件平整和钝化的电抛光法》标准规定中的检验检测项目：1、水浸泡试验(8个湿-干循环)，不应有明显的红锈和其他可见的反应产物；2、湿度试验(24h)，不应有明显的红锈和其他可见的反应产物；3、 中性盐雾试验(≥2h)，不应有明显的红锈和其他可见的反应产物；4、硫酸铜试验，产生的铜色沉积和(或)铜色斑点不明显；提供投标人或所投产品制造商送检的具备CNAS或CMA标志的检测报告1份； 9.柜体外侧及内部均采用抗指纹、抗水纹工艺，工艺可达到手触摸及消毒擦拭后表面无指纹/水渍印记，并耐腐蚀/抗划痕。 10.全不锈钢轴心式承重铰链，与门板形成一体式安装工艺，无任何外露部件及安装螺栓，符合卫生环境要求。
160 | CSSD | 平台推车 | 1080×550×850 | 辆 | 2 | 1.主体结构：双层、模压双层复合成型台面、框架电抛光处理 2.主体材质：国标304不锈钢板材：符合GB/T3280-2015《不锈钢冷轧钢板和钢带》标准规定中的检验检测项目：1、C≤0.07%；2、Cr17.50~19.50%;3、Ni8.00~10.5%，提供具有CMA或CNAS标志的国标304不锈钢板材检测报告1份，国标304不锈钢圆管：符合GB/T6725-2017《冷弯型钢通用技术条件》标准规定中的检验检测项目：1、C≤0.07%；2、Cr17.50~19.50%;3、Ni8.00~10.5%，提供投标人或所投产品制造商送检的具备CNAS或CMA标志的检测报告1份。 3.主材规格：板材厚度≥1.2mm，主管材φ25mm×1.2mm 4.旋转式柔性防撞圈：四脚安装防撞塑圈，撞到墙面时有旋转泄力功能，保护医护人员在推动车辆时身体不受伤害，并有效保护医院墙面及门套 5.脚轮；符合QB/T4765-2014家具用脚轮标准规定中的检验检测项目：1、抗冲击性能：脚轮不应破损，零部件不应出现松动，所具有的功能不应受到损伤；2、滚动阻力：水平牵引力F5不应超过15%F4；3、旋转阻力：水平牵引力F7不应超过20%F6；4、静载荷性能：脚轮的轮径变形量≤3%，脚轮不应破损，零部件不应出现松动，所具有的功能不应受到损伤，提供投标人或所投产品制造商送检的具备CNAS或CMA标志的检测报告1份； 6.不锈钢管电抛光处理工艺检测；符合GB/T20016-2005/ISO15730:2000《金属和其他无机覆盖层不锈钢部件平整和钝化的电抛光法》标准规定中的检验检测项目：1、水浸泡试验(8个湿-干循环)，不应有明显的红锈和其他可见的反应产物；2、湿度试验(24h)，不应有明显的红锈和其他可见的反应产物；3、中性盐雾试验(≥2h)，不应有明显的红锈和其他可见的反应产物；4、硫酸铜试验，产生的铜色沉积和(或)铜色斑点不明显，提供投标人或所投产品制造商送检的具备CNAS或CMA标志的检测报告1份 ▲7.产品通过噪声检测，检测限量值符合GB3096-2008《声环境质量标准》0类标准，提供投标人或所投产品制造商送检的具备CNAS或CMA标志的检测报告1份
161 | CSSD | 清洗网篮转运车 | 330×555×1450 | 辆 | 4 | 1.主体结构：移动式，单列、每列左右间距净空≥265mm；每列标配七层导轨、十层间距可调、每层间距≥116mm、不含清洗网篮、带接水盘功能 2.主体材质：国标304不锈钢板材：符合GB/T3280-2015《不锈钢冷轧钢板和钢带》标准规定中的检验检测项目：1、C≤0.07%；2、Cr17.50~19.50%;3、Ni8.00~10.5%，提供具有CMA或CNAS标志的国标304不锈钢板材检测报告1份，国标304不锈钢方管： GB/T6725-2017《冷弯型钢通用技术条件》标准规定中的检验检测项目：1、C≤0.07%；2、Cr17.50~19.50%;3、Ni8.00~10.5%，提供投标人或所投产品制造商送检的具备CNAS或CMA标志的检测报告1份。 3.主材规格：板材厚度≥1.2mm，管材厚度≥2.0mm 4.表面处理：不锈钢方管电抛光处理，耐磨性及耐腐蚀性更强。不锈钢方管电抛光处理工艺检测符合GB/T20016-2005/ISO15730:2000《金属和其他无机覆盖层不锈钢部件平整和钝化的电抛光法》标准规定中的检验检测项目：1、水浸泡试验(8个湿-干循环)，不应有明显的红锈和其他可见的反应产物；2、湿度试验(24h)，不应有明显的红锈和其他可见的反应产物；3、中性盐雾试验(≥2h)，不应有明显的红锈和其他可见的反应产物；4、硫酸铜试验，产生的铜色沉积和(或)铜色斑点不明显，提供投标人或所投产品制造商送检的具备CNAS或CMA标志的检测报告1份； 5.一体成型导轨功能要求：①需满足高度可调节，便于使用过程中不同尺寸硬质容器存放位置的随时更换；②为更好的保护硬质容器盒，导轨模压一体成型没有任何焊接点及打磨痕迹；③为确保贵重物品安全，需保证不锈钢一体成型导轨的强度，单根导轨厚度需≥2.5mm，提供以图文形式自行提供以上详细功能证明文件一份； 6.脚轮；符合QB/T4765-2014家具用脚轮标准规定中的检验检测项目：1、抗冲击性能：脚轮不应破损，零部件不应出现松动，所具有的功能不应受到损伤；2、滚动阻力：水平牵引力F5不应超过15%F4；3、旋转阻力：水平牵引力F7不应超过20%F6；4、静载荷性能：脚轮的轮径变形量≤3%，脚轮不应破损，零部件不应出现松动，所具有的功能不应受到损伤，提供投标人或所投产品制造商送检的具备CNAS或CMA标志的检测报告1份
162 | CSSD | 污物车 | 850×650×820/900 | 辆 | 2 | 1.主体结构：不锈钢，布袋×2 2.主体材质：国标304不锈钢板材：符合GB/T3280-2015《不锈钢冷轧钢板和钢带》标准规定中的检验检测项目：1、C≤0.07%；2、Cr17.50~19.50%;3、Ni8.00~10.5%，提供具有CMA或CNAS标志的国标304不锈钢板材检测报告1份，国标304不锈钢圆管：符合GB/T6725-2017《冷弯型钢通用技术条件》标准规定中的检验检测项目：1、C≤0.07%；2、Cr17.50~19.50%;3、Ni8.00~10.5%，提供投标人或所投产品制造商送检的具备CNAS或CMA标志的检测报告1份。 3.主材规格：板材厚度≥1.2mm，主管材φ25mm×1.2mm 4.旋转式柔性防撞圈：四脚安装防撞塑圈，撞到墙面时有旋转泄力功能，保护医护人员在推动车辆时身体不受伤害，并有效保护医院墙面及门套 5.脚轮；符合QB/T4765-2014家具用脚轮标准规定中的检验检测项目：1、抗冲击性能：脚轮不应破损，零部件不应出现松动，所具有的功能不应受到损伤；2、滚动阻力：水平牵引力F5不应超过15%F4；3、旋转阻力：水平牵引力F7不应超过20%F6；4、静载荷性能：脚轮的轮径变形量≤3%，脚轮不应破损，零部件不应出现松动，所具有的功能不应受到损伤，提供投标人或所投产品制造商送检的具备CNAS或CMA标志的检测报告1份； ▲6.产品通过噪声检测，检测限量值符合GB3096-2008《声环境质量标准》0类标准，提供投标人或所投产品制造商送检的具备CNAS或CMA标志的检测报告1份
163 | CSSD | 下收车 | 1000×600×1020 | 辆 | 4 | 1.主体结构：不锈钢,顶部双开门（门板双门复合）、两侧把手 2.主体材质：国标304不锈钢板材：符合GB/T3280-2015《不锈钢冷轧钢板和钢带》标准规定中的检验检测项目：1、C≤0.07%；2、Cr17.50~19.50%;3、Ni8.00~10.5%，提供具有CMA或CNAS标志的国标304不锈钢板材检测报告1份。 3.主材规格：板材厚度≥1.2mm 4.万向轮：φ150聚胺脂双轴承承重轮，带全方位刹车装置
164 | CSSD | 包布车 | 1300×400×1000 | 辆 | 8 | 1.主体结构：三列，带卡环装置 2.主体材质：国标304不锈钢圆管：符合GB/T6725-2017《冷弯型钢通用技术条件》标准规定中的检验检测项目：1、C≤0.07%；2、Cr17.50~19.50%;3、Ni8.00~10.5%，提供投标人或所投产品制造商送检的具备CNAS或CMA标志的检测报告1份。 3.主材规格：管材厚度≥1.0mm 4.旋转式柔性防撞圈：四脚安装防撞塑圈，撞到墙面时有旋转泄力功能，保护医护人员在推动车辆时身体不受伤害，并有效保护医院墙面及门套 5.脚轮；符合QB/T4765-2014家具用脚轮标准规定中的检验检测项目：1、抗冲击性能：脚轮不应破损，零部件不应出现松动，所具有的功能不应受到损伤；2、滚动阻力：水平牵引力F5不应超过15%F4；3、旋转阻力：水平牵引力F7不应超过20%F6；4、静载荷性能：脚轮的轮径变形量≤3%，脚轮不应破损，零部件不应出现松动，所具有的功能不应受到损伤，提供投标人或所投产品制造商送检的具备CNAS或CMA标志的检测报告1份； 6.不锈钢管电抛光处理工艺检测；符合GB/T20016-2005/ISO15730:2000《金属和其他无机覆盖层不锈钢部件平整和钝化的电抛光法》标准规定中的检验检测项目：1、水浸泡试验(8个湿-干循环)，不应有明显的红锈和其他可见的反应产物；2、湿度试验(24h)，不应有明显的红锈和其他可见的反应产物；3、中性盐雾试验(≥2h)，不应有明显的红锈和其他可见的反应产物；4、硫酸铜试验，产生的铜色沉积和(或)铜色斑点不明显，提供投标人或所投产品制造商送检的具备CNAS或CMA标志的检测报告1份 ▲7.产品通过噪声检测，检测限量值符合GB3096-2008《声环境质量标准》0类标准，提供投标人或所投产品制造商送检的具备CNAS或CMA标志的检测报告1份
165 | CSSD | 平台推车 | 1080×550×850 | 辆 | 4 | 1.主体结构：双层、模压双层复合成型台面、框架电抛光处理 2.主体材质：国标304不锈钢板材：符合GB/T3280-2015《不锈钢冷轧钢板和钢带》标准规定中的检验检测项目：1、C≤0.07%；2、Cr17.50~19.50%;3、Ni8.00~10.5%，提供具有CMA或CNAS标志的国标304不锈钢板材检测报告1份，国标304不锈钢圆管：符合GB/T6725-2017《冷弯型钢通用技术条件》标准规定中的检验检测项目：1、C≤0.07%；2、Cr17.50~19.50%;3、Ni8.00~10.5%，提供投标人或所投产品制造商送检的具备CNAS或CMA标志的检测报告1份。 3.主材规格：板材厚度≥1.2mm，主管材φ25mm×1.2mm 4.旋转式柔性防撞圈：四脚安装防撞塑圈，撞到墙面时有旋转泄力功能，保护医护人员在推动车辆时身体不受伤害，并有效保护医院墙面及门套 5.脚轮；符合QB/T4765-2014家具用脚轮标准规定中的检验检测项目：1、抗冲击性能：脚轮不应破损，零部件不应出现松动，所具有的功能不应受到损伤；2、滚动阻力：水平牵引力F5不应超过15%F4；3、旋转阻力：水平牵引力F7不应超过20%F6；4、静载荷性能：脚轮的轮径变形量≤3%，脚轮不应破损，零部件不应出现松动，所具有的功能不应受到损伤，提供投标人或所投产品制造商送检的具备CNAS或CMA标志的检测报告1份； 6.不锈钢管电抛光处理工艺检测；符合GB/T20016-2005/ISO15730:2000《金属和其他无机覆盖层不锈钢部件平整和钝化的电抛光法》标准规定中的检验检测项目：1、水浸泡试验(8个湿-干循环)，不应有明显的红锈和其他可见的反应产物；2、湿度试验(24h)，不应有明显的红锈和其他可见的反应产物；3、中性盐雾试验(≥2h)，不应有明显的红锈和其他可见的反应产物；4、硫酸铜试验，产生的铜色沉积和(或)铜色斑点不明显，提供投标人或所投产品制造商送检的具备CNAS或CMA标志的检测报告1份
166 | CSSD | 多功能篮筐转运车 | 555×460×1620 | 辆 | 6 | 1.主体结构：单侧、六层不锈钢棒可调层板、整车电抛光处理 2.主体材质：国标304不锈钢，符合 GB/T3280-2015 《不锈钢冷轧钢板和钢带》标准规定中的检验检测项目：1、C≤0.07%；2、Cr17.50~19.50%;3、Ni8.00~10.5% 3.主材规格：板材及管材厚度≥1.0mm 4.脚轮：依据 QB/4765-2014《家具用脚轮》标准:1.外观:脚轮的轮面应光洁，不应有裂纹、伤痕、毛边等缺陷 2.外观:金属件的表面应光滑平整，应无锈蚀毛刺刃口、露底等缺陷 3.装配: 转动零部件应转动灵活，应无卡滞及松脱现象 4.装配:脚轮零部件之间应装配牢固，轮轴不应随车轮转动 5.静载荷:施加载荷600N(脚轮的轮径变形量不应超过3%6.静载荷:施加载荷 600N脚轮的零部件不应出现分离和松动，脚轮的滚动、旋转和制动不应受到损伤 5.国标304不锈钢棒：符合GB/T1220-2007《不锈钢棒》标准规定中的检验检测项目：1、C,%≤0.08；2、Cr,%18.00~20.00；3、Ni,%8.00~11.00，提供投标人或所投产品制造商送检的具备CNAS或CMA标志的检测报告1份 6.不锈钢棒电抛光处理工艺检测符合 GB/T20016-2005/ISO15730:2000《金属和其他无机覆盖层不锈钢部件平整和钝化的电抛光法》标准规定中的检验检测项目：1、水浸泡试验(8个湿-干循环)，不应有明显的红锈和其他可见的反应产物；2、湿度试验(24h)，不应有明显的红锈和其他可见的反应产物；3、 中性盐雾试验(≥2h)，不应有明显的红锈和其他可见的反应产物；4、硫酸铜试验，产生的铜色沉积和(或)铜色斑点不明显；提供投标人或所投产品制造商送检的具备CNAS或CMA标志的检测报告1份；
167 | CSSD | 纸塑灭菌网篮储运车 | 555×460×1620 | 辆 | 4 | 1.单侧使用，“DIN”标准灭菌篮筐（575×280×265）×2只（斜放式固定装置），“DIN”标准灭菌篮筐（575×280×65/180）×2只、整车电抛光处理 2.主体材质：国标304不锈钢方管： GB/T6725-2017《冷弯型钢通用技术条件》标准规定中的检验检测项目：1、C≤0.07%；2、Cr17.50~19.50%;3、Ni8.00~10.5%，提供投标人或所投产品制造商送检的具备CNAS或CMA标志的检测报告1份。 3.主材规格：管材厚度≥1.0mm 4.脚轮：依据 QB/4765-2014《家具用脚轮》标准:1.外观:脚轮的轮面应光洁，不应有裂纹、伤痕、毛边等缺陷 2.外观:金属件的表面应光滑平整，应无锈蚀毛刺刃口、露底等缺陷 3.装配: 转动零部件应转动灵活，应无卡滞及松脱现象 4.装配:脚轮零部件之间应装配牢固，轮轴不应随车轮转动 5.静载荷:施加载荷600N(脚轮的轮径变形量不应超过3%6.静载荷:施加载荷 600N脚轮的零部件不应出现分离和松动，脚轮的滚动、旋转和制动不应受到损伤 5.不锈钢管电抛光处理工艺检测；符合GB/T20016-2005/ISO15730:2000《金属和其他无机覆盖层不锈钢部件平整和钝化的电抛光法》标准规定中的检验检测项目：1、水浸泡试验(8个湿-干循环)，不应有明显的红锈和其他可见的反应产物；2、湿度试验(24h)，不应有明显的红锈和其他可见的反应产物；3、中性盐雾试验(≥2h)，不应有明显的红锈和其他可见的反应产物；4、硫酸铜试验，产生的铜色沉积和(或)铜色斑点不明显，提供投标人或所投产品制造商送检的具备CNAS或CMA标志的检测报告1份
168 | CSSD | 硬质容器(DIN式灭菌篮筐)转运车 | 690/785×645×1450 | 辆 | 6 | 1.主体结构：二列、每列标配五层导轨、十五层间距可调、每层间距75mm,不含硬质容器及DIN式灭菌篮筐 2.主体材质：国标304不锈钢板材：符合GB/T3280-2015《不锈钢冷轧钢板和钢带》标准规定中的检验检测项目：1、C≤0.07%；2、Cr17.50~19.50%;3、Ni8.00~10.5%，提供具有CMA或CNAS标志的国标304不锈钢板材检测报告1份，国标304不锈钢方管： GB/T6725-2017《冷弯型钢通用技术条件》标准规定中的检验检测项目：1、C≤0.07%；2、Cr17.50~19.50%;3、Ni8.00~10.5%，提供投标人或所投产品制造商送检的具备CNAS或CMA标志的检测报告1份。 3.主材规格：板材厚度≥1.2mm，管材厚度≥2.0mm 4.表面处理：不锈钢方管电抛光处理，耐磨性及耐腐蚀性更强。不锈钢方管电抛光处理工艺检测符合GB/T20016-2005/ISO15730:2000《金属和其他无机覆盖层不锈钢部件平整和钝化的电抛光法》标准规定中的检验检测项目：1、水浸泡试验(8个湿-干循环)，不应有明显的红锈和其他可见的反应产物；2、湿度试验(24h)，不应有明显的红锈和其他可见的反应产物；3、中性盐雾试验(≥2h)，不应有明显的红锈和其他可见的反应产物；4、硫酸铜试验，产生的铜色沉积和(或)铜色斑点不明显，提供投标人或所投产品制造商送检的具备CNAS或CMA标志的检测报告1份； 5.一体成型导轨功能要求：①需满足高度可调节，便于使用过程中不同尺寸硬质容器存放位置的随时更换；②为更好的保护硬质容器盒，导轨模压一体成型没有任何焊接点及打磨痕迹；③为确保贵重物品安全，需保证不锈钢一体成型导轨的强度，单根导轨厚度需≥2.5mm，提供以图文形式自行提供以上详细功能证明文件一份； 6.脚轮；符合QB/T4765-2014家具用脚轮标准规定中的检验检测项目：1、抗冲击性能：脚轮不应破损，零部件不应出现松动，所具有的功能不应受到损伤；2、滚动阻力：水平牵引力F5不应超过15%F4；3、旋转阻力：水平牵引力F7不应超过20%F6；4、静载荷性能：脚轮的轮径变形量≤3%，脚轮不应破损，零部件不应出现松动，所具有的功能不应受到损伤，提供投标人或所投产品制造商送检的具备CNAS或CMA标志的检测报告1份 7.旋转式柔性防撞圈：四脚安装防撞塑圈，撞到墙面时有旋转泄力功能，保护医护人员在推动车辆时身体不受伤害，并有效保护医院墙面及门套
169 | CSSD | 篮筐推车（BUS推车） | 660×445×1600 | 辆 | 6 | 1.主体结构：可放五层篮筐（含篮筐：标配“SPRI”灭菌篮筐（585×395×100）×2只，“SPRI”灭菌篮筐（585×395×140）×3只），带倾斜放置及锁定功能；电抛光处理 2.主体材质：1、国标304不锈钢圆管：符合GB/T6725-2017《冷弯型钢通用技术条件》标准规定中的检验检测项目：1、C≤0.07%；2、Cr17.50~19.50%;3、Ni8.00~10.5%，提供投标人或所投产品制造商送检的具备CNAS或CMA标志的检测报告1份。2、国标304不锈钢，符合 GB/T3280-2015《不锈钢冷轧钢板和钢带》标准规定中的检验检测项目：1、C≤0.07%；2、Cr17.50~19.50%;3、Ni8.00~10.5%，提供投标人或所投产品制造商送检的具备CNAS或CMA标志的检测报告1份。 3.主材规格：主材为圆管≥φ25×1.0mm 4.旋转式柔性防撞圈：四脚安装防撞塑圈，撞到墙面时有旋转泄力功能，保护医护人员在推动车辆时身体不受伤害，并有效保护医院墙面及门套 5.脚轮；符合QB/T4765-2014家具用脚轮标准规定中的检验检测项目：1、抗冲击性能：脚轮不应破损，零部件不应出现松动，所具有的功能不应受到损伤；2、滚动阻力：水平牵引力F5不应超过15%F4；3、旋转阻力：水平牵引力F7不应超过20%F6；4、静载荷性能：脚轮的轮径变形量≤3%，脚轮不应破损，零部件不应出现松动，所具有的功能不应受到损伤，提供投标人或所投产品制造商送检的具备CNAS或CMA标志的检测报告1份； 6.不锈钢圆管电抛光处理工艺检测；符合GB/T20016-2005/ISO15730:2000《金属和其他无机覆盖层不锈钢部件平整和钝化的电抛光法》标准规定中的检验检测项目：1、水浸泡试验(8个湿-干循环)，不应有明显的红锈和其他可见的反应产物；2、湿度试验(24h)，不应有明显的红锈和其他可见的反应产物；3、中性盐雾试验(≥2h)，不应有明显的红锈和其他可见的反应产物；4、硫酸铜试验，产生的铜色沉积和(或)铜色斑点不明显，提供投标人或所投产品制造商送检的具备CNAS或CMA标志的检测报告1份 7.产品通过噪声检测，检测限量值符合GB3096-2008《声环境质量标准》0类标准，提供投标人或所投产品制造商送检的具备CNAS或CMA标志的检测报告1份
170 | CSSD | 无菌物品室内转运车 | 800×500×1600 | 辆 | 6 | 1.主体结构：四层 2.产品组成：每层均配三面围栏，三层棒料网格层板、底层为整板 3.主体材质：国标304不锈钢，符合 GB/T3280-2015 《不锈钢冷轧钢板和钢带》标准规定中的检验检测项目：1、C≤0.07%；2、Cr17.50~19.50%;3、Ni8.00~10.5% 4.主材规格：板材及管材厚度≥1.0m 5.脚轮：依据 QB/4765-2014《家具用脚轮》标准:1.外观:脚轮的轮面应光洁，不应有裂纹、伤痕、毛边等缺陷 2.外观:金属件的表面应光滑平整，应无锈蚀毛刺刃口、露底等缺陷 3.装配: 转动零部件应转动灵活，应无卡滞及松脱现象 4.装配:脚轮零部件之间应装配牢固，轮轴不应随车轮转动 5.静载荷:施加载荷600N(脚轮的轮径变形量不应超过3%6.静载荷:施加载荷 600N脚轮的零部件不应出现分离和松动，脚轮的滚动、旋转和制动不应受到损伤 6.不锈钢管电抛光处理工艺符合GB/T20016-2005/ISO15730:2000《金属和其他无机覆盖层不锈钢部件平整和钝化的电抛光法》标准规定中的检验检测项目：1、水浸泡试验(8个湿-干循环)，不应有明显的红锈和其他可见的反应产物；2、湿度试验(24h)，不应有明显的红锈和其他可见的反应产物；3、中性盐雾试验(≥2h)，不应有明显的红锈和其他可见的反应产物；4、硫酸铜试验，产生的铜色沉积和(或)铜色斑点不明显，提供投标人或所投产品制造商送检的具备CNAS或CMA标志的检测报告1份 8.国标304不锈钢棒：符合GB/T1220-2007《不锈钢棒》标准规定中的检验检测项目：1、C,%≤0.08；2、Cr,%18.00~20.00；3、Ni,%8.00~11.00，提供投标人或所投产品制造商送检的具备CNAS或CMA标志的检测报告1份
171 | CSSD | 篮筐运输车 | 750/870×420×280/900 | 辆 | 2 | 1.主体结构：管式、运输篮筐专用 2.主体材质：国标304不锈钢圆管：符合GB/T6725-2017《冷弯型钢通用技术条件》标准规定中的检验检测项目：1、C≤0.07%；2、Cr17.50~19.50%;3、Ni8.00~10.5%，提供投标人或所投产品制造商送检的具备CNAS或CMA标志的检测报告1份。 3.主材规格：主管材φ25×1.0mm研磨拉丝管 4.旋转式柔性防撞圈：四脚安装防撞塑圈，撞到墙面时有旋转泄力功能，保护医护人员在推动车辆时身体不受伤害，并有效保护医院墙面及门套 5.脚轮；符合QB/T4765-2014家具用脚轮标准规定中的检验检测项目：1、抗冲击性能：脚轮不应破损，零部件不应出现松动，所具有的功能不应受到损伤；2、滚动阻力：水平牵引力F5不应超过15%F4；3、旋转阻力：水平牵引力F7不应超过20%F6；4、静载荷性能：脚轮的轮径变形量≤3%，脚轮不应破损，零部件不应出现松动，所具有的功能不应受到损伤，提供投标人或所投产品制造商送检的具备CNAS或CMA标志的检测报告1份；
172 | CSSD | 单层运输车 | 1000×600×350/850 | 辆 | 1 | 1.单层,围栏 2.材质：国标SUS304不锈钢，不锈钢板材、不锈钢方管符合GB/T3280-2015或GB/T6725-2017《不锈钢冷轧钢板和钢带》的检测标准 3.主材规格：板材厚度≥1.0mm
173 | CSSD | 无菌物品下送车 | 1030/1170×670×1100/1280 | 辆 | 4 | 1.主体材质：国标304不锈钢，符合 GB/T3280-2015 标准规定中的检验检测项目：1、C≤0.07%；2、Cr17.50~19.50%;3、Ni8.00~10.5% 2.门板材厚度≥1.2mm，顶部及底部板材厚度≥1.2mm，其余板材及管材厚度≥1.0mm； 3.双门安装环形密封胶条，确保密封防尘性； 4.配置 φ150承重轮（定向×2只、万向带刹×2只） 5.门板均为双层复合，符合卫生学设计； 6.柜门双面复合，模压一次成型、内部无把手安装螺丝外露，避免藏污纳垢，易于清洁。 7.柜体内部两侧双面复合工艺，配置U字可调节形支耳，可调节层板（层板双面复合四角为模块安装连接（非焊接拼装式）。 8.旋转式柔性防撞圈：四脚安装防撞塑圈，撞到墙面时有旋转泄力功能，保护医护人员在推动车辆时身体不受伤害，并有效保护医院墙面及门套； 9.双门可270°打开并有限位装置。
174 | CSSD | 电动式无菌物品下送车 | 1030/1170×670×1100/1280 | 辆 | 2 | 1.主体结构：①电动式、单侧双开门、单边270度开门、两层活动搁板双面复合、（配件：备用轮胎1只、千斤顶1只、扳手1把、螺丝刀1把）；②电控系统需为进口产品，具有上/下坡道匀速运行功能，以确保工作人员的安全性；③ 电磁刹车装置需为进口品牌产品，必须具有刹车即停功能，以确保工作人员的安全性 2.主体材质：国标304不锈钢，符合 GB/T3280-2015 标准规定中的检验检测项目：1、C≤0.07%；2、Cr17.50~19.50%;3、Ni8.00~10.5% 3.门板材厚度≥1.2mm，顶部及底部板材厚度≥1.2mm，其余板材及管材厚度≥1.0mm； 4.双门安装环形密封胶条，确保密封防尘性； 5.配置 φ150承重轮（定向×2只、万向带刹×2只） 6.门板均为双层复合，符合卫生学设计； 7.柜门双面复合，模压一次成型、内部无把手安装螺丝外露，避免藏污纳垢，易于清洁。 8.旋转式柔性防撞圈：四脚安装防撞塑圈，撞到墙面时有旋转泄力功能，保护医护人员在推动车辆时身体不受伤害，并有效保护医院墙面及门套；
175 | CSSD | 周转箱运输车 | 910×670×1500 | 辆 | 5 | 1.主体结构：三层、方管式，可运输600×400×355标准周转箱六只、（不含周转箱） 2.主体材质：国标304不锈钢圆管：符合GB/T6725-2017《冷弯型钢通用技术条件》标准规定中的检验检测项目：1、C≤0.07%；2、Cr17.50~19.50%;3、Ni8.00~10.5%，提供投标人或所投产品制造商送检的具备CNAS或CMA标志的检测报告1份，国标304不锈钢方管： GB/T6725-2017《冷弯型钢通用技术条件》标准规定中的检验检测项目：1、C≤0.07%；2、Cr17.50~19.50%;3、Ni8.00~10.5%，提供投标人或所投产品制造商送检的具备CNAS或CMA标志的检测报告1份。 3.主材规格：主管材38×38×1.2mm 4.脚轮；符合QB/T4765-2014家具用脚轮标准规定中的检验检测项目：1、抗冲击性能：脚轮不应破损，零部件不应出现松动，所具有的功能不应受到损伤；2、滚动阻力：水平牵引力F5不应超过15%F4；3、旋转阻力：水平牵引力F7不应超过20%F6；4、静载荷性能：脚轮的轮径变形量≤3%，脚轮不应破损，零部件不应出现松动，所具有的功能不应受到损伤，提供投标人或所投产品制造商送检的具备CNAS或CMA标志的检测报告1份；
176 | CSSD | 手术（麻醉）圆凳 | φ350×500～700 | 台 | 40 | 1.主体结构：黑色橡塑凳面、不锈钢四腿弯管底架 2.凳面为PU材质、表面凸点起到按摩作用，具有四个透气孔 3.旋转升降，丝杆内藏，连接处配有ABS防尘连接件、避免藏污纳垢，符合感控要求；具备限位锁定功能（保证安全性） 4.防滑底角为45°斜面设计，更好保护PVC地板 5.通过≥1000N的座位加载力、≥20万次疲劳测试及≥300mm跌落测试（提供第三方检测机构出具的检测报告） 6.底架材质：国标304不锈钢，符合 GB/T3280-2015《不锈钢冷轧钢板和钢带》标准规定中的检验检测项目：1、C≤0.07%；2、Cr17.50~19.50%;3、Ni8.00~10.5% 7.主材规格：圆管厚度≥1.0mm
177 | CSSD | 手术（麻醉）圆凳 | φ350×460～650 | 台 | 24 | 1.主体结构：带轮、带靠背、气动升降 2.主体材质：橡塑凳面、ABS五星底架 3.主材规格：管材厚度≥1.0mm
178 | CSSD | 壁挂式鞋架 | 1400×625 | 台 | 2 | 1.主体结构：不锈钢棒料制作拖鞋挂架×4，挂架表面电抛光处理，不锈钢立柱×2 2.主体材质：国标304不锈钢方管： GB/T6725-2017《冷弯型钢通用技术条件》标准规定中的检验检测项目：1、C≤0.07%；2、Cr17.50~19.50%;3、Ni8.00~10.5%，提供投标人或所投产品制造商送检的具备CNAS或CMA标志的检测报告1份，国标304不锈钢棒：符合GB/T1220-2007《不锈钢棒》标准规定中的检验检测项目：1、C,%≤0.08；2、Cr,%18.00~20.00；3、Ni,%8.00~11.00，提供投标人或所投产品制造商送检的具备CNAS或CMA标志的检测报告1份。 3.主材规格：主管材38×38×1.2mm 4.不锈钢棒料电抛光处理工艺检测符合 GB/T20016-2005/ISO15730:2000《金属和其他无机覆盖层不锈钢部件平整和钝化的电抛光法》标准规定中的检验检测项目：1、水浸泡试验(8个湿-干循环)，不应有明显的红锈和其他可见的反应产物；2、湿度试验(24h)，不应有明显的红锈和其他可见的反应产物；3、 中性盐雾试验(≥2h)，不应有明显的红锈和其他可见的反应产物；4、硫酸铜试验，产生的铜色沉积和(或)铜色斑点不明显；提供投标人或所投产品制造商送检的具备CNAS或CMA标志的检测报告1份；
179 | CSSD | 壁挂式置物架 | 1400×625 | 台 | 1 | 1.主体结构：铝合金盒×4，不锈钢立柱×2 2.主体材质：国标304不锈钢方管： GB/T6725-2017《冷弯型钢通用技术条件》标准规定中的检验检测项目：1、C≤0.07%；2、Cr17.50~19.50%;3、Ni8.00~10.5%，提供投标人或所投产品制造商送检的具备CNAS或CMA标志的检测报告1份，。 3.主材规格：主管材38×38×1.2mm 4.表面处理：铝合金盒采用表面静电喷涂，喷涂符合GB/T3325-2017《金属家具通用技术条件》标准规定的要求（漆膜附着力：≤2级；硬度：≥H（防磨损）；漆膜抗冲击强度：冲击高度400mm，应无剥落，无裂纹皱纹；漆膜耐腐蚀性：100H内，在溶剂中样板上划道两侧3mm以外，应无鼓泡产生、无锈迹、剥落、起皱、变色和失光现象），提供投标人或所投产品制造商送检的具备CNAS或CMA标志的检测报告1份
180 | CSSD | 换鞋工作台 | 1200×400×450 | 台 | 1 | 1.主体结构：单层，全复合工艺制作，可拼装连体式安装 2.主体材质：国标304不锈钢板材：符合GB/T3280-2015《不锈钢冷轧钢板和钢带》标准规定中的检验检测项目：1、C≤0.07%；2、Cr17.50~19.50%;3、Ni8.00~10.5%，提供具有CMA或CNAS标志的国标304不锈钢板材检测报告1份。 3.主材规格：板材厚度≥1.2mm 4.表面处理：采用表面静电喷涂，医用家属家具用金属喷塑件涂层处理工艺检测：符合GB/T3325-2017《金属家具通用技术条件》标准规定的要求（漆膜附着力：≤2级；硬度：≥H（防磨损）；漆膜抗冲击强度：冲击高度400mm，应无剥落，无裂纹皱纹；漆膜耐腐蚀性：100H内，在溶剂中样板上划道两侧3mm以外，应无鼓泡产生、无锈迹、剥落、起皱、变色和失光现象），提供投标人或所投产品制造商送检的具备CNAS或CMA标志的检测报告1份
181 | CSSD | 换鞋工作台 | 800×400×450 | 台 | 1 | 1.主体结构：单层，全复合工艺制作，可拼装连体式安装 2.主体材质：国标304不锈钢板材：符合GB/T3280-2015《不锈钢冷轧钢板和钢带》标准规定中的检验检测项目：1、C≤0.07%；2、Cr17.50~19.50%;3、Ni8.00~10.5%，提供具有CMA或CNAS标志的国标304不锈钢板材检测报告1份。 3.主材规格：板材厚度≥1.2mm 4.表面处理：采用表面静电喷涂，医用家属家具用金属喷塑件涂层处理工艺检测：符合GB/T3325-2017《金属家具通用技术条件》标准规定的要求（漆膜附着力：≤2级；硬度：≥H（防磨损）；漆膜抗冲击强度：冲击高度400mm，应无剥落，无裂纹皱纹；漆膜耐腐蚀性：100H内，在溶剂中样板上划道两侧3mm以外，应无鼓泡产生、无锈迹、剥落、起皱、变色和失光现象），提供投标人或所投产品制造商送检的具备CNAS或CMA标志的检测报告1份
182 | CSSD | 换鞋工作台 | 750×200×250 | 台 | 1 | 1.主体结构：单层，全复合工艺制作，可拼装连体式安装 2.主体材质：国标304不锈钢板材：符合GB/T3280-2015《不锈钢冷轧钢板和钢带》标准规定中的检验检测项目：1、C≤0.07%；2、Cr17.50~19.50%;3、Ni8.00~10.5%，提供具有CMA或CNAS标志的国标304不锈钢板材检测报告1份。 3.主材规格：板材厚度≥1.2mm 4.表面处理：采用表面静电喷涂，医用家属家具用金属喷塑件涂层处理工艺检测：符合GB/T3325-2017《金属家具通用技术条件》标准规定的要求（漆膜附着力：≤2级；硬度：≥H（防磨损）；漆膜抗冲击强度：冲击高度400mm，应无剥落，无裂纹皱纹；漆膜耐腐蚀性：100H内，在溶剂中样板上划道两侧3mm以外，应无鼓泡产生、无锈迹、剥落、起皱、变色和失光现象），提供投标人或所投产品制造商送检的具备CNAS或CMA标志的检测报告1份
183 | CSSD | 换鞋工作台 | 600×200×250 | 台 | 1 | 1.主体结构：单层，全复合工艺制作，可拼装连体式安装 2.主体材质：国标304不锈钢板材：符合GB/T3280-2015《不锈钢冷轧钢板和钢带》标准规定中的检验检测项目：1、C≤0.07%；2、Cr17.50~19.50%;3、Ni8.00~10.5%，提供具有CMA或CNAS标志的国标304不锈钢板材检测报告1份。 3.主材规格：板材厚度≥1.2mm 4.表面处理：采用表面静电喷涂，医用家属家具用金属喷塑件涂层处理工艺检测：符合GB/T3325-2017《金属家具通用技术条件》标准规定的要求（漆膜附着力：≤2级；硬度：≥H（防磨损）；漆膜抗冲击强度：冲击高度400mm，应无剥落，无裂纹皱纹；漆膜耐腐蚀性：100H内，在溶剂中样板上划道两侧3mm以外，应无鼓泡产生、无锈迹、剥落、起皱、变色和失光现象），提供投标人或所投产品制造商送检的具备CNAS或CMA标志的检测报告1份
184 | CSSD | 器械柜 | 1300×400×2000 | 台 | 1 | 1.主体结构：不锈钢制作、柜体侧板双层复合式，无框工艺，双门（整板复合门），五层，四层层板可调，层板双层复合工艺。 2.柜体底板离地200m。 3.柜门双面复合，安装把手及导轨的螺栓/铆钉无外漏，避免藏污纳垢，易于清洁。 4.主体材质：国标304不锈钢板材：符合GB/T3280-2015《不锈钢冷轧钢板和钢带》标准规定中的检验检测项目：1、C≤0.07%；2、Cr17.50~19.50%;3、Ni8.00~10.5%，提供投标人或所投产品制造商送检的具备CNAS或CMA标志的检测报告1份； 5.主材规格：板材厚度≥1.0mm。 6.为方便柜门使用，其中一门内部配不锈钢弹簧插销组件，不锈钢插销组件：国标304不锈钢符合GB/T3280-2015《不锈钢冷轧钢板和钢带》1、C，%≤0.07；2、Cr，%17.50~19.50；3、Ni，%8.00~10.50；GB/T1220-2007《不锈钢棒》标准规定中的检验检测项目：2、C，%≤0.08；2、Cr，%18.00~20.00；3、Ni，%8.00~11.00，提供投标人或所投产品制造商送检的具备CNAS或CMA标志的检测报告1份 7.表面处理：柜体为不锈钢本色，柜门采用表面静电喷涂，喷涂符合GB/T3325-2017《金属家具通用技术条件》标准规定的要求（漆膜附着力：≤2级；硬度：≥H（防磨损）；漆膜抗冲击强度：冲击高度400mm，应无剥落，无裂纹皱纹；漆膜耐腐蚀性：100H内，在溶剂中样板上划道两侧3mm以外，应无鼓泡产生、无锈迹、剥落、起皱、变色和失光现象），提供投标人或所投产品制造商送检的具备CNAS或CMA标志的检测报告1份； 8.不锈钢把手：国标304不锈钢符合GB/T1220-2007《不锈钢棒》标准规定中的检验检测项目：1、Ni8.00~11.00%，提供投标人或所投产品制造商送检的具备CNAS或CMA标志的检测报告1份 9.柜体外侧及内部均采用抗指纹、抗水纹工艺，工艺可达到手触摸及消毒擦拭后表面无指纹/水渍印记，并耐腐蚀/抗划痕。 10.全不锈钢轴心式承重铰链，与门板形成一体式安装工艺，无任何外露部件及安装螺栓，符合卫生环境要求。以图文形式自行提供以上详细功能证明文件一份。
185 | CSSD | 壁挂式鞋架 | 1400×625 | 台 | 1 | 1.主体结构：不锈钢棒料制作拖鞋挂架×4，挂架表面电抛光处理，不锈钢立柱×2 2.主体材质：国标304不锈钢方管： GB/T6725-2017《冷弯型钢通用技术条件》标准规定中的检验检测项目：1、C≤0.07%；2、Cr17.50~19.50%;3、Ni8.00~10.5%，提供投标人或所投产品制造商送检的具备CNAS或CMA标志的检测报告1份，国标304不锈钢棒：符合GB/T1220-2007《不锈钢棒》标准规定中的检验检测项目：1、C,%≤0.08；2、Cr,%18.00~20.00；3、Ni,%8.00~11.00，提供投标人或所投产品制造商送检的具备CNAS或CMA标志的检测报告1份。 3.主材规格：主管材38×38×1.2mm 4.不锈钢棒料电抛光处理工艺检测符合 GB/T20016-2005/ISO15730:2000《金属和其他无机覆盖层不锈钢部件平整和钝化的电抛光法》标准规定中的检验检测项目：1、水浸泡试验(8个湿-干循环)，不应有明显的红锈和其他可见的反应产物；2、湿度试验(24h)，不应有明显的红锈和其他可见的反应产物；3、 中性盐雾试验(≥2h)，不应有明显的红锈和其他可见的反应产物；4、硫酸铜试验，产生的铜色沉积和(或)铜色斑点不明显；提供投标人或所投产品制造商送检的具备CNAS或CMA标志的检测报告1份；
186 | CSSD | 壁挂式置物架 | 1400×625 | 台 | 1 | 1.主体结构：铝合金盒×4，不锈钢立柱×2 2.主体材质：国标304不锈钢方管： GB/T6725-2017《冷弯型钢通用技术条件》标准规定中的检验检测项目：1、C≤0.07%；2、Cr17.50~19.50%;3、Ni8.00~10.5%，提供投标人或所投产品制造商送检的具备CNAS或CMA标志的检测报告1份，。 3.主材规格：主管材38×38×1.2mm 4.表面处理：铝合金盒采用表面静电喷涂，喷涂符合GB/T3325-2017《金属家具通用技术条件》标准规定的要求（漆膜附着力：≤2级；硬度：≥H（防磨损）；漆膜抗冲击强度：冲击高度400mm，应无剥落，无裂纹皱纹；漆膜耐腐蚀性：100H内，在溶剂中样板上划道两侧3mm以外，应无鼓泡产生、无锈迹、剥落、起皱、变色和失光现象），提供投标人或所投产品制造商送检的具备CNAS或CMA标志的检测报告1份
187 | CSSD | 单位洗手设施 | 1200×550×950/1400 | 台 | 1 | 1.主体结构：高背板，洗手设施槽柜(柜门为无框工艺)。 2.产品组成：柜组上部：感应水龙头×1，国标304不锈钢篮筐×1，篮筐采用不锈钢棒料全圆弧无断丝设计、不锈钢棒料电抛光处理工艺。台面材质为不锈钢板材（槽体净尺寸：≥长400mm×宽360mm×高180mm）；柜组下部：双门式，脚踏开启自动关闭式垃圾处置机构（污物桶标配尺寸：≥长295mm×宽210mm×高305mm）。 3.主体材质：国标304不锈钢板材：符合GB/T3280-2015《不锈钢冷轧钢板和钢带》标准规定中的检验检测项目：1、C≤0.07%；2、Cr17.50~19.50%;3、Ni8.00~10.5%，提供投标人或所投产品制造商送检的具备CNAS或CMA标志的检测报告1份； 4.主材规格：槽体板材厚度≥1.2mm，台面板材厚度≥1.2mm，门板/侧板/背板板材厚度≥1.0mm。 5.不锈钢柜体，无框工艺，柜门、层板、柜体左右侧、层板都为双面复合，模压一次成型，门板、层板四角为模块安装连接（非焊接拼装式），内部把手安装螺丝无外露，避免藏污纳垢，易于清洁，柜门配置静音装置，减少关门时的噪音； 6.表面处理：柜体为不锈钢本色，柜门采用表面静电喷涂，喷涂符合GB/T3325-2017《金属家具通用技术条件》标准规定的要求（漆膜附着力：≤2级；硬度：≥H（防磨损）；漆膜抗冲击强度：冲击高度400mm，应无剥落，无裂纹皱纹；漆膜耐腐蚀性：100H内，在溶剂中样板上划道两侧3mm以外，应无鼓泡产生、无锈迹、剥落、起皱、变色和失光现象），提供投标人或所投产品制造商送检的具备CNAS或CMA标志的检测报告1份； 7.槽体为模压一次性成型，没有任何焊接点及打磨痕迹，以图文形式自行提供证明文件一份。 8.不锈钢篮筐及为全圆弧无断丝设计，不锈钢棒料电抛光处理工艺检测符合 GB/T20016-2005/ISO15730:2000《金属和其他无机覆盖层不锈钢部件平整和钝化的电抛光法》标准规定中的检验检测项目：1、水浸泡试验(8个湿-干循环)，不应有明显的红锈和其他可见的反应产物；2、湿度试验(24h)，不应有明显的红锈和其他可见的反应产物；3、 中性盐雾试验(≥2h)，不应有明显的红锈和其他可见的反应产物；4、硫酸铜试验，产生的铜色沉积和(或)铜色斑点不明显；提供投标人或所投产品制造商送检的具备CNAS或CMA标志的检测报告1份； 9.柜体外侧及内部均采用抗指纹、抗水纹工艺，工艺可达到手触摸及消毒擦拭后表面无指纹/水渍印记，并耐腐蚀/抗划痕。 10.全不锈钢轴心式承重铰链，与门板形成一体式安装工艺，无任何外露部件及安装螺栓，符合卫生环境要求。
188 | CSSD | 换鞋工作台 | 1000×400×450 | 台 | 1 | 1.主体结构：单层，全复合工艺制作，可拼装连体式安装 2.主体材质：国标304不锈钢板材：符合GB/T3280-2015《不锈钢冷轧钢板和钢带》标准规定中的检验检测项目：1、C≤0.07%；2、Cr17.50~19.50%;3、Ni8.00~10.5%，提供具有CMA或CNAS标志的国标304不锈钢板材检测报告1份。 3.主材规格：板材厚度≥1.2mm 4.表面处理：采用表面静电喷涂，医用家属家具用金属喷塑件涂层处理工艺检测：符合GB/T3325-2017《金属家具通用技术条件》标准规定的要求（漆膜附着力：≤2级；硬度：≥H（防磨损）；漆膜抗冲击强度：冲击高度400mm，应无剥落，无裂纹皱纹；漆膜耐腐蚀性：100H内，在溶剂中样板上划道两侧3mm以外，应无鼓泡产生、无锈迹、剥落、起皱、变色和失光现象），提供投标人或所投产品制造商送检的具备CNAS或CMA标志的检测报告1份
189 | CSSD | 换鞋工作台 | 600×200×250 | 台 | 1 | 1.主体结构：单层，全复合工艺制作，可拼装连体式安装 2.主体材质：国标304不锈钢板材：符合GB/T3280-2015《不锈钢冷轧钢板和钢带》标准规定中的检验检测项目：1、C≤0.07%；2、Cr17.50~19.50%;3、Ni8.00~10.5%，提供具有CMA或CNAS标志的国标304不锈钢板材检测报告1份。 3.主材规格：板材厚度≥1.2mm 4.表面处理：采用表面静电喷涂，医用家属家具用金属喷塑件涂层处理工艺检测：符合GB/T3325-2017《金属家具通用技术条件》标准规定的要求（漆膜附着力：≤2级；硬度：≥H（防磨损）；漆膜抗冲击强度：冲击高度400mm，应无剥落，无裂纹皱纹；漆膜耐腐蚀性：100H内，在溶剂中样板上划道两侧3mm以外，应无鼓泡产生、无锈迹、剥落、起皱、变色和失光现象），提供投标人或所投产品制造商送检的具备CNAS或CMA标志的检测报告1份
190 | CSSD | 换鞋工作台 | 800×400×450 | 台 | 1 | 1.主体结构：单层，全复合工艺制作，可拼装连体式安装 2.主体材质：国标304不锈钢板材：符合GB/T3280-2015《不锈钢冷轧钢板和钢带》标准规定中的检验检测项目：1、C≤0.07%；2、Cr17.50~19.50%;3、Ni8.00~10.5%，提供具有CMA或CNAS标志的国标304不锈钢板材检测报告1份。 3.主材规格：板材厚度≥1.2mm 4.表面处理：采用表面静电喷涂，医用家属家具用金属喷塑件涂层处理工艺检测：符合GB/T3325-2017《金属家具通用技术条件》标准规定的要求（漆膜附着力：≤2级；硬度：≥H（防磨损）；漆膜抗冲击强度：冲击高度400mm，应无剥落，无裂纹皱纹；漆膜耐腐蚀性：100H内，在溶剂中样板上划道两侧3mm以外，应无鼓泡产生、无锈迹、剥落、起皱、变色和失光现象），提供投标人或所投产品制造商送检的具备CNAS或CMA标志的检测报告1份
191 | CSSD | 壁挂式鞋架 | 1400×625 | 台 | 1 | 1.主体结构：不锈钢棒料制作拖鞋挂架×4，挂架表面电抛光处理，不锈钢立柱×2 2.主体材质：国标304不锈钢方管： GB/T6725-2017《冷弯型钢通用技术条件》标准规定中的检验检测项目：1、C≤0.07%；2、Cr17.50~19.50%;3、Ni8.00~10.5%，提供投标人或所投产品制造商送检的具备CNAS或CMA标志的检测报告1份，国标304不锈钢棒：符合GB/T1220-2007《不锈钢棒》标准规定中的检验检测项目：1、C,%≤0.08；2、Cr,%18.00~20.00；3、Ni,%8.00~11.00，提供投标人或所投产品制造商送检的具备CNAS或CMA标志的检测报告1份。 3.主材规格：主管材38×38×1.2mm 4.不锈钢棒料电抛光处理工艺检测符合 GB/T20016-2005/ISO15730:2000《金属和其他无机覆盖层不锈钢部件平整和钝化的电抛光法》标准规定中的检验检测项目：1、水浸泡试验(8个湿-干循环)，不应有明显的红锈和其他可见的反应产物；2、湿度试验(24h)，不应有明显的红锈和其他可见的反应产物；3、 中性盐雾试验(≥2h)，不应有明显的红锈和其他可见的反应产物；4、硫酸铜试验，产生的铜色沉积和(或)铜色斑点不明显；提供投标人或所投产品制造商送检的具备CNAS或CMA标志的检测报告1份；
192 | CSSD | 壁挂式置物架 | 1400×625 | 台 | 1 | 1.主体结构：铝合金盒×4，不锈钢立柱×2 2.主体材质：国标304不锈钢方管： GB/T6725-2017《冷弯型钢通用技术条件》标准规定中的检验检测项目：1、C≤0.07%；2、Cr17.50~19.50%;3、Ni8.00~10.5%，提供投标人或所投产品制造商送检的具备CNAS或CMA标志的检测报告1份，。 3.主材规格：主管材38×38×1.2mm 4.表面处理：铝合金盒采用表面静电喷涂，喷涂符合GB/T3325-2017《金属家具通用技术条件》标准规定的要求（漆膜附着力：≤2级；硬度：≥H（防磨损）；漆膜抗冲击强度：冲击高度400mm，应无剥落，无裂纹皱纹；漆膜耐腐蚀性：100H内，在溶剂中样板上划道两侧3mm以外，应无鼓泡产生、无锈迹、剥落、起皱、变色和失光现象），提供投标人或所投产品制造商送检的具备CNAS或CMA标志的检测报告1份
193 | CSSD | 单位洗手设施 | 1200×550×950/1400 | 台 | 1 | 1.主体结构：高背板，洗手设施槽柜(柜门为无框工艺)。 2.产品组成：柜组上部：感应水龙头×1，国标304不锈钢篮筐×1，篮筐采用不锈钢棒料全圆弧无断丝设计、不锈钢棒料电抛光处理工艺。台面材质为不锈钢板材（槽体净尺寸：≥长400mm×宽360mm×高180mm）；柜组下部：双门式，脚踏开启自动关闭式垃圾处置机构（污物桶标配尺寸：≥长295mm×宽210mm×高305mm）。 3.主体材质：国标304不锈钢板材：符合GB/T3280-2015《不锈钢冷轧钢板和钢带》标准规定中的检验检测项目：1、C≤0.07%；2、Cr17.50~19.50%;3、Ni8.00~10.5%，提供投标人或所投产品制造商送检的具备CNAS或CMA标志的检测报告1份； 4.主材规格：槽体板材厚度≥1.2mm，台面板材厚度≥1.2mm，门板/侧板/背板板材厚度≥1.0mm。 5.不锈钢柜体，无框工艺，柜门、层板、柜体左右侧、层板都为双面复合，模压一次成型，门板、层板四角为模块安装连接（非焊接拼装式），内部把手安装螺丝无外露，避免藏污纳垢，易于清洁，柜门配置静音装置，减少关门时的噪音； 6.表面处理：柜体为不锈钢本色，柜门采用表面静电喷涂，喷涂符合GB/T3325-2017《金属家具通用技术条件》标准规定的要求（漆膜附着力：≤2级；硬度：≥H（防磨损）；漆膜抗冲击强度：冲击高度400mm，应无剥落，无裂纹皱纹；漆膜耐腐蚀性：100H内，在溶剂中样板上划道两侧3mm以外，应无鼓泡产生、无锈迹、剥落、起皱、变色和失光现象），提供投标人或所投产品制造商送检的具备CNAS或CMA标志的检测报告1份； 7.槽体为模压一次性成型，没有任何焊接点及打磨痕迹，以图文形式自行提供证明文件一份。 8.不锈钢篮筐及为全圆弧无断丝设计，不锈钢棒料电抛光处理工艺检测符合 GB/T20016-2005/ISO15730:2000《金属和其他无机覆盖层不锈钢部件平整和钝化的电抛光法》标准规定中的检验检测项目：1、水浸泡试验(8个湿-干循环)，不应有明显的红锈和其他可见的反应产物；2、湿度试验(24h)，不应有明显的红锈和其他可见的反应产物；3、 中性盐雾试验(≥2h)，不应有明显的红锈和其他可见的反应产物；4、硫酸铜试验，产生的铜色沉积和(或)铜色斑点不明显；提供投标人或所投产品制造商送检的具备CNAS或CMA标志的检测报告1份； 9.柜体外侧及内部均采用抗指纹、抗水纹工艺，工艺可达到手触摸及消毒擦拭后表面无指纹/水渍印记，并耐腐蚀/抗划痕。 10.全不锈钢轴心式承重铰链，与门板形成一体式安装工艺，无任何外露部件及安装螺栓，符合卫生环境要求。
194 | CSSD | 器械柜 | 1000×500×2000 | 台 | 1 | 1.主体结构：不锈钢制作、柜体侧板双层复合式，无框工艺，四门（整板复合门），六层，四层层板可调，层板双层复合工艺。 2.柜体底板离地200m。 3.柜门双面复合，安装把手及导轨的螺栓/铆钉无外漏，避免藏污纳垢，易于清洁。 4.主体材质：国标304不锈钢板材：符合GB/T3280-2015《不锈钢冷轧钢板和钢带》标准规定中的检验检测项目：1、C≤0.07%；2、Cr17.50~19.50%;3、Ni8.00~10.5%，提供投标人或所投产品制造商送检的具备CNAS或CMA标志的检测报告1份； 5.主材规格：板材厚度≥1.0mm。 6.为方便柜门使用，其中一门内部配不锈钢弹簧插销组件，不锈钢插销组件：国标304不锈钢符合GB/T3280-2015《不锈钢冷轧钢板和钢带》1、C，%≤0.07；2、Cr，%17.50~19.50；3、Ni，%8.00~10.50；GB/T1220-2007《不锈钢棒》标准规定中的检验检测项目：2、C，%≤0.08；2、Cr，%18.00~20.00；3、Ni，%8.00~11.00，提供投标人或所投产品制造商送检的具备CNAS或CMA标志的检测报告1份 7.表面处理：柜体为不锈钢本色，柜门采用表面静电喷涂，喷涂符合GB/T3325-2017《金属家具通用技术条件》标准规定的要求（漆膜附着力：≤2级；硬度：≥H（防磨损）；漆膜抗冲击强度：冲击高度400mm，应无剥落，无裂纹皱纹；漆膜耐腐蚀性：100H内，在溶剂中样板上划道两侧3mm以外，应无鼓泡产生、无锈迹、剥落、起皱、变色和失光现象），提供投标人或所投产品制造商送检的具备CNAS或CMA标志的检测报告1份； 8.不锈钢把手：国标304不锈钢符合GB/T1220-2007《不锈钢棒》标准规定中的检验检测项目：1、Ni8.00~11.00%，提供投标人或所投产品制造商送检的具备CNAS或CMA标志的检测报告1份 9.柜体外侧及内部均采用抗指纹、抗水纹工艺，工艺可达到手触摸及消毒擦拭后表面无指纹/水渍印记，并耐腐蚀/抗划痕。 10.全不锈钢轴心式承重铰链，与门板形成一体式安装工艺，无任何外露部件及安装螺栓，符合卫生环境要求。以图文形式自行提供以上详细功能证明文件一份。
195 | CSSD | 器械柜 | 500×500×2000 | 台 | 1 | 1.主体结构：不锈钢制作、柜体侧板双层复合式，无框工艺，单门（整板复合门），五层，四层层板可调，层板双层复合工艺。 2.柜体底板离地200m。 3.柜门双面复合，安装把手及导轨的螺栓/铆钉无外漏，避免藏污纳垢，易于清洁。 4.主体材质：国标304不锈钢板材：符合GB/T3280-2015《不锈钢冷轧钢板和钢带》标准规定中的检验检测项目：1、C≤0.07%；2、Cr17.50~19.50%;3、Ni8.00~10.5%，提供投标人或所投产品制造商送检的具备CNAS或CMA标志的检测报告1份； 5.主材规格：板材厚度≥1.0mm。 6.为方便柜门使用，其中一门内部配不锈钢弹簧插销组件，不锈钢插销组件：国标304不锈钢符合GB/T3280-2015《不锈钢冷轧钢板和钢带》1、C，%≤0.07；2、Cr，%17.50~19.50；3、Ni，%8.00~10.50；GB/T1220-2007《不锈钢棒》标准规定中的检验检测项目：2、C，%≤0.08；2、Cr，%18.00~20.00；3、Ni，%8.00~11.00，提供投标人或所投产品制造商送检的具备CNAS或CMA标志的检测报告1份 7.表面处理：柜体为不锈钢本色，柜门采用表面静电喷涂，喷涂符合GB/T3325-2017《金属家具通用技术条件》标准规定的要求（漆膜附着力：≤2级；硬度：≥H（防磨损）；漆膜抗冲击强度：冲击高度400mm，应无剥落，无裂纹皱纹；漆膜耐腐蚀性：100H内，在溶剂中样板上划道两侧3mm以外，应无鼓泡产生、无锈迹、剥落、起皱、变色和失光现象），提供投标人或所投产品制造商送检的具备CNAS或CMA标志的检测报告1份； 8.不锈钢把手：国标304不锈钢符合GB/T1220-2007《不锈钢棒》标准规定中的检验检测项目：1、Ni8.00~11.00%，提供投标人或所投产品制造商送检的具备CNAS或CMA标志的检测报告1份 9.柜体外侧及内部均采用抗指纹、抗水纹工艺，工艺可达到手触摸及消毒擦拭后表面无指纹/水渍印记，并耐腐蚀/抗划痕。 10.全不锈钢轴心式承重铰链，与门板形成一体式安装工艺，无任何外露部件及安装螺栓，符合卫生环境要求。以图文形式自行提供以上详细功能证明文件一份。
196 | CSSD | 器械/敷料存放架 | 1200×500×1800 | 台 | 1 | 1.方管式、四层 2.主体材质：国标304不锈钢圆管：符合GB/T6725-2017《冷弯型钢通用技术条件》标准规定中的检验检测项目：1、C≤0.07%；2、Cr17.50~19.50%;3、Ni8.00~10.5%，提供投标人或所投产品制造商送检的具备CNAS或CMA标志的检测报告1份，国标304不锈钢方管： GB/T6725-2017《冷弯型钢通用技术条件》标准规定中的检验检测项目：1、C≤0.07%；2、Cr17.50~19.50%;3、Ni8.00~10.5%，提供投标人或所投产品制造商送检的具备CNAS或CMA标志的检测报告1份。 3.主材规格：主管材≥φ38×1.2mmmm，框架管材≥38×25×1.2mmmm，每层排条管材≥25×13×0.8mm，排条间距≤30mm
197 | CSSD | 器械/敷料存放架 | 1100×500×1800 | 台 | 1 | 1.方管式、四层 2.主体材质：国标304不锈钢圆管：符合GB/T6725-2017《冷弯型钢通用技术条件》标准规定中的检验检测项目：1、C≤0.07%；2、Cr17.50~19.50%;3、Ni8.00~10.5%，提供投标人或所投产品制造商送检的具备CNAS或CMA标志的检测报告1份，国标304不锈钢方管： GB/T6725-2017《冷弯型钢通用技术条件》标准规定中的检验检测项目：1、C≤0.07%；2、Cr17.50~19.50%;3、Ni8.00~10.5%，提供投标人或所投产品制造商送检的具备CNAS或CMA标志的检测报告1份。 3.主材规格：主管材≥φ38×1.2mmmm，框架管材≥38×25×1.2mmmm，每层排条管材≥25×13×0.8mm，排条间距≤30mm
198 | CSSD | 器械/敷料存放架 | 1500×500×1800 | 台 | 2 | 1.方管式、四层 2.主体材质：国标304不锈钢圆管：符合GB/T6725-2017《冷弯型钢通用技术条件》标准规定中的检验检测项目：1、C≤0.07%；2、Cr17.50~19.50%;3、Ni8.00~10.5%，提供投标人或所投产品制造商送检的具备CNAS或CMA标志的检测报告1份，国标304不锈钢方管： GB/T6725-2017《冷弯型钢通用技术条件》标准规定中的检验检测项目：1、C≤0.07%；2、Cr17.50~19.50%;3、Ni8.00~10.5%，提供投标人或所投产品制造商送检的具备CNAS或CMA标志的检测报告1份。 3.主材规格：主管材≥φ38×1.2mmmm，框架管材≥38×25×1.2mmmm，每层排条管材≥25×13×0.8mm，排条间距≤30mm
199 | CSSD | 器械/敷料存放架 | 1100×500×1800 | 台 | 1 | 1.方管式、四层 2.主体材质：国标304不锈钢圆管：符合GB/T6725-2017《冷弯型钢通用技术条件》标准规定中的检验检测项目：1、C≤0.07%；2、Cr17.50~19.50%;3、Ni8.00~10.5%，提供投标人或所投产品制造商送检的具备CNAS或CMA标志的检测报告1份，国标304不锈钢方管： GB/T6725-2017《冷弯型钢通用技术条件》标准规定中的检验检测项目：1、C≤0.07%；2、Cr17.50~19.50%;3、Ni8.00~10.5%，提供投标人或所投产品制造商送检的具备CNAS或CMA标志的检测报告1份。 3.主材规格：主管材≥φ38×1.2mmmm，框架管材≥38×25×1.2mmmm，每层排条管材≥25×13×0.8mm，排条间距≤30mm
200 | CSSD | 器械/敷料存放架 | 1500×500×1800 | 台 | 1 | 1.方管式、四层 2.主体材质：国标304不锈钢圆管：符合GB/T6725-2017《冷弯型钢通用技术条件》标准规定中的检验检测项目：1、C≤0.07%；2、Cr17.50~19.50%;3、Ni8.00~10.5%，提供投标人或所投产品制造商送检的具备CNAS或CMA标志的检测报告1份，国标304不锈钢方管： GB/T6725-2017《冷弯型钢通用技术条件》标准规定中的检验检测项目：1、C≤0.07%；2、Cr17.50~19.50%;3、Ni8.00~10.5%，提供投标人或所投产品制造商送检的具备CNAS或CMA标志的检测报告1份。 3.主材规格：主管材≥φ38×1.2mmmm，框架管材≥38×25×1.2mmmm，每层排条管材≥25×13×0.8mm，排条间距≤30mm
201 | CSSD | 器械/敷料存放架 | 1500×500×1800 | 台 | 3 | 1.方管式、四层 2.主体材质：国标304不锈钢圆管：符合GB/T6725-2017《冷弯型钢通用技术条件》标准规定中的检验检测项目：1、C≤0.07%；2、Cr17.50~19.50%;3、Ni8.00~10.5%，提供投标人或所投产品制造商送检的具备CNAS或CMA标志的检测报告1份，国标304不锈钢方管： GB/T6725-2017《冷弯型钢通用技术条件》标准规定中的检验检测项目：1、C≤0.07%；2、Cr17.50~19.50%;3、Ni8.00~10.5%，提供投标人或所投产品制造商送检的具备CNAS或CMA标志的检测报告1份。 3.主材规格：主管材≥φ38×1.2mmmm，框架管材≥38×25×1.2mmmm，每层排条管材≥25×13×0.8mm，排条间距≤30mm
202 | CSSD | 器械/敷料存放架 | 1200×500×1800 | 台 | 4 | 1.方管式、四层 2.主体材质：国标304不锈钢圆管：符合GB/T6725-2017《冷弯型钢通用技术条件》标准规定中的检验检测项目：1、C≤0.07%；2、Cr17.50~19.50%;3、Ni8.00~10.5%，提供投标人或所投产品制造商送检的具备CNAS或CMA标志的检测报告1份，国标304不锈钢方管： GB/T6725-2017《冷弯型钢通用技术条件》标准规定中的检验检测项目：1、C≤0.07%；2、Cr17.50~19.50%;3、Ni8.00~10.5%，提供投标人或所投产品制造商送检的具备CNAS或CMA标志的检测报告1份。 3.主材规格：主管材≥φ38×1.2mmmm，框架管材≥38×25×1.2mmmm，每层排条管材≥25×13×0.8mm，排条间距≤30mm
203 | CSSD | 湿物分类工作站 | 1200×800×850 | 台 | 1 | 1.主体结构：不锈钢、双层、四只5寸丝杆轮、对脚刹车。 2.主体材质：国标304不锈钢板材：符合GB/T3280-2015《不锈钢冷轧钢板和钢带》标准规定中的检验检测项目：1、C≤0.07%；2、Cr17.50~19.50%;3、Ni8.00~10.5%，提供投标人或所投产品制造商送检的具备CNAS或CMA标志的检测报告1份。 3.主材规格：上台面板材厚度≥1.2mm，其余板材厚度≥1.0mm
204 | CSSD | 换鞋工作台 | 800×400×450 | 台 | 1 | 1.主体结构：单层，全复合工艺制作，可拼装连体式安装 2.主体材质：国标304不锈钢板材：符合GB/T3280-2015《不锈钢冷轧钢板和钢带》标准规定中的检验检测项目：1、C≤0.07%；2、Cr17.50~19.50%;3、Ni8.00~10.5%，提供具有CMA或CNAS标志的国标304不锈钢板材检测报告1份。 3.主材规格：板材厚度≥1.2mm 4.表面处理：采用表面静电喷涂，医用家属家具用金属喷塑件涂层处理工艺检测：符合GB/T3325-2017《金属家具通用技术条件》标准规定的要求（漆膜附着力：≤2级；硬度：≥H（防磨损）；漆膜抗冲击强度：冲击高度400mm，应无剥落，无裂纹皱纹；漆膜耐腐蚀性：100H内，在溶剂中样板上划道两侧3mm以外，应无鼓泡产生、无锈迹、剥落、起皱、变色和失光现象），提供投标人或所投产品制造商送检的具备CNAS或CMA标志的检测报告1份
205 | CSSD | 换鞋工作台 | 600×200×250 | 台 | 1 | 1.主体结构：单层，全复合工艺制作，可拼装连体式安装 2.主体材质：国标304不锈钢板材：符合GB/T3280-2015《不锈钢冷轧钢板和钢带》标准规定中的检验检测项目：1、C≤0.07%；2、Cr17.50~19.50%;3、Ni8.00~10.5%，提供具有CMA或CNAS标志的国标304不锈钢板材检测报告1份。 3.主材规格：板材厚度≥1.2mm 4.表面处理：采用表面静电喷涂，医用家属家具用金属喷塑件涂层处理工艺检测：符合GB/T3325-2017《金属家具通用技术条件》标准规定的要求（漆膜附着力：≤2级；硬度：≥H（防磨损）；漆膜抗冲击强度：冲击高度400mm，应无剥落，无裂纹皱纹；漆膜耐腐蚀性：100H内，在溶剂中样板上划道两侧3mm以外，应无鼓泡产生、无锈迹、剥落、起皱、变色和失光现象），提供投标人或所投产品制造商送检的具备CNAS或CMA标志的检测报告1份
206 | CSSD | 器械柜 | 1300×400×2000 | 台 | 1 | 1.主体结构：不锈钢制作、柜体侧板双层复合式，无框工艺，多门式（整板复合门），六层，四层层板可调，层板双层复合工艺。 2.柜体底板离地200m。 3.柜门双面复合，安装把手及导轨的螺栓/铆钉无外漏，避免藏污纳垢，易于清洁。 4.主体材质：国标304不锈钢板材：符合GB/T3280-2015《不锈钢冷轧钢板和钢带》标准规定中的检验检测项目：1、C≤0.07%；2、Cr17.50~19.50%;3、Ni8.00~10.5%，提供投标人或所投产品制造商送检的具备CNAS或CMA标志的检测报告1份； 5.主材规格：板材厚度≥1.0mm。 6.为方便柜门使用，其中一门内部配不锈钢弹簧插销组件，不锈钢插销组件：国标304不锈钢符合GB/T3280-2015《不锈钢冷轧钢板和钢带》1、C，%≤0.07；2、Cr，%17.50~19.50；3、Ni，%8.00~10.50；GB/T1220-2007《不锈钢棒》标准规定中的检验检测项目：2、C，%≤0.08；2、Cr，%18.00~20.00；3、Ni，%8.00~11.00，提供投标人或所投产品制造商送检的具备CNAS或CMA标志的检测报告1份 7.表面处理：柜体为不锈钢本色，柜门采用表面静电喷涂，喷涂符合GB/T3325-2017《金属家具通用技术条件》标准规定的要求（漆膜附着力：≤2级；硬度：≥H（防磨损）；漆膜抗冲击强度：冲击高度400mm，应无剥落，无裂纹皱纹；漆膜耐腐蚀性：100H内，在溶剂中样板上划道两侧3mm以外，应无鼓泡产生、无锈迹、剥落、起皱、变色和失光现象），提供投标人或所投产品制造商送检的具备CNAS或CMA标志的检测报告1份； 8.不锈钢把手：国标304不锈钢符合GB/T1220-2007《不锈钢棒》标准规定中的检验检测项目：1、Ni8.00~11.00%，提供投标人或所投产品制造商送检的具备CNAS或CMA标志的检测报告1份 9.柜体外侧及内部均采用抗指纹、抗水纹工艺，工艺可达到手触摸及消毒擦拭后表面无指纹/水渍印记，并耐腐蚀/抗划痕。 10.全不锈钢轴心式承重铰链，与门板形成一体式安装工艺，无任何外露部件及安装螺栓，符合卫生环境要求。以图文形式自行提供以上详细功能证明文件一份。
207 | CSSD | 单位洗手设施（组合柜） | 500×370/450×850/1500/2100 | 台 | 1 | 1.主体结构：上单门顶柜（无框复合门），下洗手设施槽柜(柜门为无框工艺)。 2.产品组成：柜组上部：顶柜内配不锈钢可调层板×1；柜组中部：感应水龙头×1，台面材质为不锈钢板材（槽体净尺寸：≥长510mm×宽410mm×高220mm），国标304不锈钢篮筐×1，篮筐采用不锈钢棒料全圆弧无断丝设计、不锈钢棒料电抛光处理工艺。柜组下部：单门式，脚踏开启自动关闭式垃圾处置机构（污物桶标配尺寸：≥长295mm×宽210mm×高305mm）。 3.主体材质：国标304不锈钢板材：符合GB/T3280-2015《不锈钢冷轧钢板和钢带》标准规定中的检验检测项目：1、C≤0.07%；2、Cr17.50~19.50%;3、Ni8.00~10.5%，提供投标人或所投产品制造商送检的具备CNAS或CMA标志的检测报告1份； 4.主材规格：槽体板材厚度≥1.2mm，台面板材厚度≥1.2mm，门板/侧板/背板板材厚度≥1.0mm。 5.不锈钢柜体，无框工艺，柜门、层板、柜体左右侧、层板都为双面复合，模压一次成型，门板、层板四角为模块安装连接（非焊接拼装式），内部把手安装螺丝无外露，避免藏污纳垢，易于清洁，柜门配置静音装置，减少关门时的噪音； 6.表面处理：柜体为不锈钢本色，柜门采用表面静电喷涂，喷涂符合GB/T3325-2017《金属家具通用技术条件》标准规定的要求（漆膜附着力：≤2级；硬度：≥H（防磨损）；漆膜抗冲击强度：冲击高度400mm，应无剥落，无裂纹皱纹；漆膜耐腐蚀性：100H内，在溶剂中样板上划道两侧3mm以外，应无鼓泡产生、无锈迹、剥落、起皱、变色和失光现象），提供投标人或所投产品制造商送检的具备CNAS或CMA标志的检测报告1份； 7.槽体为模压一次性成型，没有任何焊接点及打磨痕迹，以图文形式自行提供证明文件一份。 8.不锈钢棒料电抛光处理工艺检测符合 GB/T20016-2005/ISO15730:2000《金属和其他无机覆盖层不锈钢部件平整和钝化的电抛光法》标准规定中的检验检测项目：1、水浸泡试验(8个湿-干循环)，不应有明显的红锈和其他可见的反应产物；2、湿度试验(24h)，不应有明显的红锈和其他可见的反应产物；3、 中性盐雾试验(≥2h)，不应有明显的红锈和其他可见的反应产物；4、硫酸铜试验，产生的铜色沉积和(或)铜色斑点不明显；提供投标人或所投产品制造商送检的具备CNAS或CMA标志的检测报告1份； 9.柜体外侧及内部均采用抗指纹、抗水纹工艺，工艺可达到手触摸及消毒擦拭后表面无指纹/水渍印记，并耐腐蚀/抗划痕。 10.全不锈钢轴心式承重铰链，与门板形成一体式安装工艺，无任何外露部件及安装螺栓，符合卫生环境要求。
208 | CSSD | 拖把池（含拖把架） | 700×450×650/2100 | 台 | 1 | 1.主体结构：全不锈钢，模压一次成型不锈钢台面、单槽。 2.产品组成：柜组上部：不锈钢棒制作的拖把挂钩；柜组中部：为中空操作区，拖把清洗专用龙头×1。 3.主体材质：槽体为国标S31603不锈钢，其余为国标304不锈钢（①国标S31603不锈钢板材：符合GB/T3280-2015《不锈钢冷轧钢板和钢带》标准规定中的检验检测项目：1、C,%≤0.03；2、Cr,%16.00~18.00；3、Ni,%10.00~14.00，提供投标人或所投产品制造商送检的具备CNAS或CMA标志的检测报告1份，②国标304不锈钢板材：符合GB/T3280-2015《不锈钢冷轧钢板和钢带》标准规定中的检验检测项目：1、C≤0.07%；2、Cr17.50~19.50%;3、Ni8.00~10.5%，提供投标人或所投产品制造商送检的具备CNAS或CMA标志的检测报告1份； 4.主材规格：槽体板材厚度≥1.2mm，台面板材厚度≥1.2mm，封板/侧板/背板板材厚度≥1.0mm。 5.槽体为模压一体成型，没有任何焊接点及打磨痕迹，内部激光刻度。 6.表面处理：柜体为不锈钢本色，槽体正面封板采用表面静电喷涂，表面静电喷涂符合GB/T3325-2017《金属家具通用技术条件》标准规定的要求（漆膜附着力：≤2级；硬度：≥H（防磨损）；漆膜抗冲击强度：冲击高度400mm，应无剥落，无裂纹皱纹；漆膜耐腐蚀性：100H内，在溶剂中样板上划道两侧3mm以外，应无鼓泡产生、无锈迹、剥落、起皱、变色和失光现象），提供投标人或所投产品制造商送检的具备CNAS或CMA标志的检测报告1份； 7.国标304不锈钢棒：符合GB/T1220-2007《不锈钢棒》标准规定中的检验检测项目：1、C,%≤0.08；2、Cr,%18.00~20.00；3、Ni,%8.00~11.00，提供投标人或所投产品制造商送检的具备CNAS或CMA标志的检测报告1份； 8.柜体外侧及内部均采用抗指纹、抗水纹工艺，工艺可达到手触摸及消毒擦拭后表面无指纹/水渍印记，并耐腐蚀/抗划痕。
209 | CSSD | 单位洗手设施（组合柜） | 500×370/450×850/1500/2100 | 台 | 1 | 1.主体结构：上单门顶柜（无框复合门），下洗手设施槽柜(柜门为无框工艺)。 2.产品组成：柜组上部：顶柜内配不锈钢可调层板×1；柜组中部：感应水龙头×1，台面材质为不锈钢板材（槽体净尺寸：≥长510mm×宽410mm×高220mm），国标304不锈钢篮筐×1，篮筐采用不锈钢棒料全圆弧无断丝设计、不锈钢棒料电抛光处理工艺。柜组下部：单门式，脚踏开启自动关闭式垃圾处置机构（污物桶标配尺寸：≥长295mm×宽210mm×高305mm）。 3.主体材质：国标304不锈钢板材：符合GB/T3280-2015《不锈钢冷轧钢板和钢带》标准规定中的检验检测项目：1、C≤0.07%；2、Cr17.50~19.50%;3、Ni8.00~10.5%，提供投标人或所投产品制造商送检的具备CNAS或CMA标志的检测报告1份； 4.主材规格：槽体板材厚度≥1.2mm，台面板材厚度≥1.2mm，门板/侧板/背板板材厚度≥1.0mm。 5.不锈钢柜体，无框工艺，柜门、层板、柜体左右侧、层板都为双面复合，模压一次成型，门板、层板四角为模块安装连接（非焊接拼装式），内部把手安装螺丝无外露，避免藏污纳垢，易于清洁，柜门配置静音装置，减少关门时的噪音； 6.表面处理：柜体为不锈钢本色，柜门采用表面静电喷涂，喷涂符合GB/T3325-2017《金属家具通用技术条件》标准规定的要求（漆膜附着力：≤2级；硬度：≥H（防磨损）；漆膜抗冲击强度：冲击高度400mm，应无剥落，无裂纹皱纹；漆膜耐腐蚀性：100H内，在溶剂中样板上划道两侧3mm以外，应无鼓泡产生、无锈迹、剥落、起皱、变色和失光现象），提供投标人或所投产品制造商送检的具备CNAS或CMA标志的检测报告1份； 7.槽体为模压一次性成型，没有任何焊接点及打磨痕迹，以图文形式自行提供证明文件一份。 8.不锈钢棒料电抛光处理工艺检测符合 GB/T20016-2005/ISO15730:2000《金属和其他无机覆盖层不锈钢部件平整和钝化的电抛光法》标准规定中的检验检测项目：1、水浸泡试验(8个湿-干循环)，不应有明显的红锈和其他可见的反应产物；2、湿度试验(24h)，不应有明显的红锈和其他可见的反应产物；3、 中性盐雾试验(≥2h)，不应有明显的红锈和其他可见的反应产物；4、硫酸铜试验，产生的铜色沉积和(或)铜色斑点不明显；提供投标人或所投产品制造商送检的具备CNAS或CMA标志的检测报告1份； 9.柜体外侧及内部均采用抗指纹、抗水纹工艺，工艺可达到手触摸及消毒擦拭后表面无指纹/水渍印记，并耐腐蚀/抗划痕。 10.全不锈钢轴心式承重铰链，与门板形成一体式安装工艺，无任何外露部件及安装螺栓，符合卫生环境要求。
210 | CSSD | 拖把池（含拖把架） | 850×450×650/2100 | 台 | 1 | 1.主体结构：全不锈钢，模压一次成型不锈钢台面、单槽。 2.产品组成：柜组上部：不锈钢棒制作的拖把挂钩；柜组中部：为中空操作区，拖把清洗专用龙头×1。 3.主体材质：槽体为国标S31603不锈钢，其余为国标304不锈钢（①国标S31603不锈钢板材：符合GB/T3280-2015《不锈钢冷轧钢板和钢带》标准规定中的检验检测项目：1、C,%≤0.03；2、Cr,%16.00~18.00；3、Ni,%10.00~14.00，提供投标人或所投产品制造商送检的具备CNAS或CMA标志的检测报告1份，②国标304不锈钢板材：符合GB/T3280-2015《不锈钢冷轧钢板和钢带》标准规定中的检验检测项目：1、C≤0.07%；2、Cr17.50~19.50%;3、Ni8.00~10.5%，提供投标人或所投产品制造商送检的具备CNAS或CMA标志的检测报告1份； 4.主材规格：槽体板材厚度≥1.2mm，台面板材厚度≥1.2mm，封板/侧板/背板板材厚度≥1.0mm。 5.槽体为模压一体成型，没有任何焊接点及打磨痕迹，内部激光刻度。 6.表面处理：柜体为不锈钢本色，槽体正面封板采用表面静电喷涂，表面静电喷涂符合GB/T3325-2017《金属家具通用技术条件》标准规定的要求（漆膜附着力：≤2级；硬度：≥H（防磨损）；漆膜抗冲击强度：冲击高度400mm，应无剥落，无裂纹皱纹；漆膜耐腐蚀性：100H内，在溶剂中样板上划道两侧3mm以外，应无鼓泡产生、无锈迹、剥落、起皱、变色和失光现象），提供投标人或所投产品制造商送检的具备CNAS或CMA标志的检测报告1份； 7.国标304不锈钢棒：符合GB/T1220-2007《不锈钢棒》标准规定中的检验检测项目：1、C,%≤0.08；2、Cr,%18.00~20.00；3、Ni,%8.00~11.00，提供投标人或所投产品制造商送检的具备CNAS或CMA标志的检测报告1份； 8.柜体外侧及内部均采用抗指纹、抗水纹工艺，工艺可达到手触摸及消毒擦拭后表面无指纹/水渍印记，并耐腐蚀/抗划痕。
211 | CSSD | 单位洗手设施（组合柜） | 500×370/450×850/1500/2100 | 台 | 1 | 1.主体结构：上单门顶柜（无框复合门），下洗手设施槽柜(柜门为无框工艺)。 2.产品组成：柜组上部：顶柜内配不锈钢可调层板×1；柜组中部：感应水龙头×1，台面材质为不锈钢板材（槽体净尺寸：≥长510mm×宽410mm×高220mm），国标304不锈钢篮筐×1，篮筐采用不锈钢棒料全圆弧无断丝设计、不锈钢棒料电抛光处理工艺。柜组下部：单门式，脚踏开启自动关闭式垃圾处置机构（污物桶标配尺寸：≥长295mm×宽210mm×高305mm）。 3.主体材质：国标304不锈钢板材：符合GB/T3280-2015《不锈钢冷轧钢板和钢带》标准规定中的检验检测项目：1、C≤0.07%；2、Cr17.50~19.50%;3、Ni8.00~10.5%，提供投标人或所投产品制造商送检的具备CNAS或CMA标志的检测报告1份； 4.主材规格：槽体板材厚度≥1.2mm，台面板材厚度≥1.2mm，门板/侧板/背板板材厚度≥1.0mm。 5.不锈钢柜体，无框工艺，柜门、层板、柜体左右侧、层板都为双面复合，模压一次成型，门板、层板四角为模块安装连接（非焊接拼装式），内部把手安装螺丝无外露，避免藏污纳垢，易于清洁，柜门配置静音装置，减少关门时的噪音； 6.表面处理：柜体为不锈钢本色，柜门采用表面静电喷涂，喷涂符合GB/T3325-2017《金属家具通用技术条件》标准规定的要求（漆膜附着力：≤2级；硬度：≥H（防磨损）；漆膜抗冲击强度：冲击高度400mm，应无剥落，无裂纹皱纹；漆膜耐腐蚀性：100H内，在溶剂中样板上划道两侧3mm以外，应无鼓泡产生、无锈迹、剥落、起皱、变色和失光现象），提供投标人或所投产品制造商送检的具备CNAS或CMA标志的检测报告1份； 7.槽体为模压一次性成型，没有任何焊接点及打磨痕迹，以图文形式自行提供证明文件一份。 8.不锈钢棒料电抛光处理工艺检测符合 GB/T20016-2005/ISO15730:2000《金属和其他无机覆盖层不锈钢部件平整和钝化的电抛光法》标准规定中的检验检测项目：1、水浸泡试验(8个湿-干循环)，不应有明显的红锈和其他可见的反应产物；2、湿度试验(24h)，不应有明显的红锈和其他可见的反应产物；3、 中性盐雾试验(≥2h)，不应有明显的红锈和其他可见的反应产物；4、硫酸铜试验，产生的铜色沉积和(或)铜色斑点不明显；提供投标人或所投产品制造商送检的具备CNAS或CMA标志的检测报告1份； 9.柜体外侧及内部均采用抗指纹、抗水纹工艺，工艺可达到手触摸及消毒擦拭后表面无指纹/水渍印记，并耐腐蚀/抗划痕。 10.全不锈钢轴心式承重铰链，与门板形成一体式安装工艺，无任何外露部件及安装螺栓，符合卫生环境要求。
212 | CSSD | 拖把池（含拖把架） | 1000×450×650/2100 | 台 | 1 | 1.主体结构：全不锈钢，模压一次成型不锈钢台面、单槽。 2.产品组成：柜组上部：不锈钢棒制作的拖把挂钩；柜组中部：为中空操作区，拖把清洗专用龙头×1，槽体净尺寸：≥长700×宽500×高280。 3.主体材质：槽体为国标S31603不锈钢，其余为国标304不锈钢（①国标S31603不锈钢板材：符合GB/T3280-2015《不锈钢冷轧钢板和钢带》标准规定中的检验检测项目：1、C,%≤0.03；2、Cr,%16.00~18.00；3、Ni,%10.00~14.00，提供投标人或所投产品制造商送检的具备CNAS或CMA标志的检测报告1份，②国标304不锈钢板材：符合GB/T3280-2015《不锈钢冷轧钢板和钢带》标准规定中的检验检测项目：1、C≤0.07%；2、Cr17.50~19.50%;3、Ni8.00~10.5%，提供投标人或所投产品制造商送检的具备CNAS或CMA标志的检测报告1份； 4.主材规格：槽体板材厚度≥1.2mm，台面板材厚度≥1.2mm，封板/侧板/背板板材厚度≥1.0mm。 5.槽体为模压一体成型，没有任何焊接点及打磨痕迹，内部激光刻度。 6.表面处理：柜体为不锈钢本色，槽体正面封板采用表面静电喷涂，表面静电喷涂符合GB/T3325-2017《金属家具通用技术条件》标准规定的要求（漆膜附着力：≤2级；硬度：≥H（防磨损）；漆膜抗冲击强度：冲击高度400mm，应无剥落，无裂纹皱纹；漆膜耐腐蚀性：100H内，在溶剂中样板上划道两侧3mm以外，应无鼓泡产生、无锈迹、剥落、起皱、变色和失光现象），提供投标人或所投产品制造商送检的具备CNAS或CMA标志的检测报告1份； ▲7.国标304不锈钢棒：符合GB/T1220-2007《不锈钢棒》标准规定中的检验检测项目：1、C,%≤0.08；2、Cr,%18.00~20.00；3、Ni,%8.00~11.00，提供投标人或所投产品制造商送检的具备CNAS或CMA标志的检测报告1份； 8.柜体外侧及内部均采用抗指纹、抗水纹工艺，工艺可达到手触摸及消毒擦拭后表面无指纹/水渍印记，并耐腐蚀/抗划痕。
213 | CSSD | 纸塑包装灭菌架 | 555×260×150 | 个 | 20 | 1.主体结构：纸塑包装灭菌专用，全不锈钢无断丝全圆弧工艺 ▲2.主体材质：国标316不锈钢棒：符合GB/T1220-2007《不锈钢棒》标准规定中的检验检测项目：1、C,%≤0.03；2、Cr,%16.00~18.00；3、Ni,%10.00~14.00，提供具有CMA或CNAS标志的国标316不锈钢棒检测报告1份 3.不锈钢棒料电抛光处理工艺检测符合 GB/T20016-2005/ISO15730:2000《金属和其他无机覆盖层不锈钢部件平整和钝化的电抛光法》标准规定中的检验检测项目：1、水浸泡试验(8个湿-干循环)，不应有明显的红锈和其他可见的反应产物；2、湿度试验(24h)，不应有明显的红锈和其他可见的反应产物；3、 中性盐雾试验(≥2h)，不应有明显的红锈和其他可见的反应产物；4、硫酸铜试验，产生的铜色沉积和(或)铜色斑点不明显；提供投标人或所投产品制造商送检的具备CNAS或CMA标志的检测报告1份；
214 | CSSD | 传递柜 | 按需求定制 | 台 | 2 | 1.主体结构：不锈钢，上部双向无级升降、下部柜体单面带门 2.产品组成：柜组上部：上部双向无级升降钩；柜组中部：操作区域；下部柜体单侧带门。 3.主体材质：国标304不锈钢板材：符合GB/T3280-2015《不锈钢冷轧钢板和钢带》标准规定中的检验检测项目：1、C≤0.07%；2、Cr17.50~19.50%;3、Ni8.00~10.5%，提供投标人或所投产品制造商送检的具备CNAS或CMA标志的检测报告1份。 4.主材规格：门板/侧板/背板板材厚度≥1.0mm。 5.不锈钢柜体，无框工艺，柜门、层板、柜体左右侧、层板都为双面复合，模压一次成型，门板、层板四角为模块安装连接（非焊接拼装式），内部把手安装螺丝无外露，避免藏污纳垢，易于清洁，柜门配置静音装置，减少关门时的噪音； 6.柜体外侧及内部均采用抗指纹、抗水纹工艺，工艺可达到手触摸及消毒擦拭后表面无指纹/水渍印记，并耐腐蚀/抗划痕。